## Data
Header Information | measured depth (ft) | inclination (°) | azimuth (°) | true vertical depth (ft) | northing +N/-S (ft) | easting +E/-W (ft) | Remarks
Operator Name | 0 | 0 | 0 | 0 | 0 | 0
TEP Rocky Mountain, LLC | 100 | 0 | 0 | 100 | 0 | 0
Operator Number | 120 | 0 | 0 | 120 | 0 | 0
96850 | 200 | 1.6 | 50.82 | 199.99 | 0.71 | 0.87
Well Name and Number | 300 | 3.6 | 50.82 | 299.88 | 3.57 | 4.38
Federal RG 544-7-297 | 400 | 5.6 | 50.82 | 399.55 | 8.64 | 10.6
API Number (if available) | 500 | 7.6 | 50.82 | 498.89 | 15.9 | 19.51
| 600 | 9.6 | 50.82 | 597.76 | 25.35 | 31.1
Location: QQ SEC TWP RGE | 700 | 11.6 | 50.82 | 696.05 | 36.97 | 45.35
NWNE Sec 18 T2S R97W | 800 | 13.6 | 50.82 | 793.63 | 50.75 | 62.26
Citing Type: Planned or Actual | 874.85 | 15.1 | 50.82 | 866.15 | 62.47 | 76.64
Planned | 900 | 15.1 | 50.82 | 890.43 | 66.61 | 81.72
Deviation Indicator | 1000 | 15.1 | 50.82 | 986.98 | 83.06 | 101.91
Directional | 1100 | 15.1 | 50.82 | 1083.52 | 99.52 | 122.1
North Reference | 1200 | 15.1 | 50.82 | 1180.07 | 115.97 | 142.28
True | 1300 | 15.1 | 50.82 | 1276.62 | 132.43 | 162.47
Grid Type | 1400 | 15.1 | 50.82 | 1373.17 | 148.89 | 182.66
#VALUE! | 1500 | 15.1 | 50.82 | 1469.72 | 165.34 | 202.85
| 1600 | 15.1 | 50.82 | 1566.27 | 181.8 | 223.04
| 1700 | 15.1 | 50.82 | 1662.82 | 198.25 | 243.23
| 1800 | 15.1 | 50.82 | 1759.36 | 214.71 | 263.42
| 1900 | 15.1 | 50.82 | 1855.91 | 231.16 | 283.61
| 2000 | 15.1 | 50.82 | 1952.46 | 247.62 | 303.79
| 2100 | 15.1 | 50.82 | 2049.01 | 264.08 | 323.98
| 2200 | 15.1 | 50.82 | 2145.56 | 280.53 | 344.17
| 2300 | 15.1 | 50.82 | 2242.11 | 296.99 | 364.36
| 2400 | 15.1 | 50.82 | 2338.66 | 313.44 | 384.55
| 2500 | 15.1 | 50.82 | 2435.2 | 329.9 | 404.74
| 2600 | 15.1 | 50.82 | 2531.75 | 346.35 | 424.93
| 2700 | 15.1 | 50.82 | 2628.3 | 362.81 | 445.11
| 2800 | 15.1 | 50.82 | 2724.85 | 379.26 | 465.3
| 2900 | 15.1 | 50.82 | 2821.4 | 395.72 | 485.49
| 3000 | 15.1 | 50.82 | 2917.95 | 412.18 | 505.68
| 3100 | 15.1 | 50.82 | 3014.5 | 428.63 | 525.87
| 3200 | 15.1 | 50.82 | 3111.05 | 445.09 | 546.06
| 3300 | 15.1 | 50.82 | 3207.59 | 461.54 | 566.25
| 3400 | 15.1 | 50.82 | 3304.14 | 478 | 586.44
| 3500 | 15.1 | 50.82 | 3400.69 | 494.45 | 606.62
| 3600 | 15.1 | 50.82 | 3497.24 | 510.91 | 626.81
| 3700 | 15.1 | 50.82 | 3593.79 | 527.37 | 647
| 3800 | 15.1 | 50.82 | 3690.34 | 543.82 | 667.19
| 3900 | 15.1 | 50.82 | 3786.89 | 560.28 | 687.38
| 4000 | 15.1 | 50.82 | 3883.43 | 576.73 | 707.57
| 4100 | 15.1 | 50.82 | 3979.98 | 593.19 | 727.76
| 4200 | 15.1 | 50.82 | 4076.53 | 609.64 | 747.94
| 4300 | 15.1 | 50.82 | 4173.08 | 626.1 | 768.13
| 4400 | 15.1 | 50.82 | 4269.63 | 642.55 | 788.32
| 4500 | 15.1 | 50.82 | 4366.18 | 659.01 | 808.51
| 4600 | 15.1 | 50.82 | 4462.73 | 675.47 | 828.7
| 4700 | 15.1 | 50.82 | 4559.27 | 691.92 | 848.89
| 4800 | 15.1 | 50.82 | 4655.82 | 708.38 | 869.08
| 4900 | 15.1 | 50.82 | 4752.37 | 724.83 | 889.27
| 5000 | 15.1 | 50.82 | 4848.92 | 741.29 | 909.45
| 5100 | 15.1 | 50.82 | 4945.47 | 757.74 | 929.64
| 5200 | 15.1 | 50.82 | 5042.02 | 774.2 | 949.83
| 5300 | 15.1 | 50.82 | 5138.57 | 790.66 | 970.02
| 5400 | 15.1 | 50.82 | 5235.11 | 807.11 | 990.21
| 5500 | 15.1 | 50.82 | 5331.66 | 823.57 | 1010.4
| 5600 | 15.1 | 50.82 | 5428.21 | 840.02 | 1030.59
| 5700 | 15.1 | 50.82 | 5524.76 | 856.48 | 1050.78
| 5800 | 15.1 | 50.82 | 5621.31 | 872.93 | 1070.96
| 5900 | 15.1 | 50.82 | 5717.86 | 889.39 | 1091.15
| 6000 | 15.1 | 50.82 | 5814.41 | 905.84 | 1111.34
| 6100 | 15.1 | 50.82 | 5910.95 | 922.3 | 1131.53
| 6200 | 15.1 | 50.82 | 6007.5 | 938.76 | 1151.72
| 6300 | 15.1 | 50.82 | 6104.05 | 955.21 | 1171.91
| 6400 | 15.1 | 50.82 | 6200.6 | 971.67 | 1192.1
| 6500 | 15.1 | 50.82 | 6297.15 | 988.12 | 1212.28
| 6600 | 15.1 | 50.82 | 6393.7 | 1004.58 | 1232.47
| 6700 | 15.1 | 50.82 | 6490.25 | 1021.03 | 1252.66
| 6800 | 15.1 | 50.82 | 6586.79 | 1037.49 | 1272.85
| 6900 | 15.1 | 50.82 | 6683.34 | 1053.94 | 1293.04
| 7000 | 15.1 | 50.82 | 6779.89 | 1070.4 | 1313.23
| 7100 | 15.1 | 50.82 | 6876.44 | 1086.86 | 1333.42
| 7186.69 | 15.1 | 50.82 | 6960.13 | 1101.12 | 1350.92
| 7200 | 14.9 | 50.82 | 6972.99 | 1103.3 | 1353.59
| 7300 | 13.4 | 50.82 | 7069.96 | 1118.74 | 1372.53
| 7400 | 11.9 | 50.82 | 7167.53 | 1132.57 | 1389.5
| 7500 | 10.4 | 50.82 | 7265.64 | 1144.79 | 1404.49
| 7600 | 8.9 | 50.82 | 7364.22 | 1155.37 | 1417.48
| 7700 | 7.4 | 50.82 | 7463.21 | 1164.33 | 1428.46
| 7800 | 5.9 | 50.82 | 7562.54 | 1171.64 | 1437.44
| 7900 | 4.4 | 50.82 | 7662.13 | 1177.31 | 1444.39
| 8000 | 2.9 | 50.82 | 7761.92 | 1181.33 | 1449.32
| 8100 | 1.4 | 50.82 | 7861.85 | 1183.7 | 1452.23
| 8193.16 | 0 | 0 | 7955 | 1184.41 | 1453.11
| 8200 | 0 | 0 | 7961.84 | 1184.41 | 1453.11
| 8300 | 0 | 0 | 8061.84 | 1184.41 | 1453.11
| 8400 | 0 | 0 | 8161.84 | 1184.41 | 1453.11
| 8500 | 0 | 0 | 8261.84 | 1184.41 | 1453.11
| 8600 | 0 | 0 | 8361.84 | 1184.41 | 1453.11
| 8700 | 0 | 0 | 8461.84 | 1184.41 | 1453.11
| 8800 | 0 | 0 | 8561.84 | 1184.41 | 1453.11
| 8900 | 0 | 0 | 8661.84 | 1184.41 | 1453.11
| 9000 | 0 | 0 | 8761.84 | 1184.41 | 1453.11
| 9100 | 0 | 0 | 8861.84 | 1184.41 | 1453.11
| 9200 | 0 | 0 | 8961.84 | 1184.41 | 1453.11
| 9300 | 0 | 0 | 9061.84 | 1184.41 | 1453.11
| 9400 | 0 | 0 | 9161.84 | 1184.41 | 1453.11
| 9500 | 0 | 0 | 9261.84 | 1184.41 | 1453.11
| 9600 | 0 | 0 | 9361.84 | 1184.41 | 1453.11
| 9700 | 0 | 0 | 9461.84 | 1184.41 | 1453.11
| 9800 | 0 | 0 | 9561.84 | 1184.41 | 1453.11
| 9900 | 0 | 0 | 9661.84 | 1184.41 | 1453.11
| 10000 | 0 | 0 | 9761.84 | 1184.41 | 1453.11
| 10100 | 0 | 0 | 9861.84 | 1184.41 | 1453.11
| 10200 | 0 | 0 | 9961.84 | 1184.41 | 1453.11
| 10300 | 0 | 0 | 10061.84 | 1184.41 | 1453.11
| 10400 | 0 | 0 | 10161.84 | 1184.41 | 1453.11
| 10500 | 0 | 0 | 10261.84 | 1184.41 | 1453.11
| 10600 | 0 | 0 | 10361.84 | 1184.41 | 1453.11
| 10700 | 0 | 0 | 10461.84 | 1184.41 | 1453.11
| 10800 | 0 | 0 | 10561.84 | 1184.41 | 1453.11
| 10900 | 0 | 0 | 10661.84 | 1184.41 | 1453.11
| 11000 | 0 | 0 | 10761.84 | 1184.41 | 1453.11
| 11100 | 0 | 0 | 10861.84 | 1184.41 | 1453.11
| 11200 | 0 | 0 | 10961.84 | 1184.41 | 1453.11
| 11300 | 0 | 0 | 11061.84 | 1184.41 | 1453.11
| 11400 | 0 | 0 | 11161.84 | 1184.41 | 1453.11
| 11500 | 0 | 0 | 11261.84 | 1184.41 | 1453.11
| 11600 | 0 | 0 | 11361.84 | 1184.41 | 1453.11
| 11700 | 0 | 0 | 11461.84 | 1184.41 | 1453.11
| 11800 | 0 | 0 | 11561.84 | 1184.41 | 1453.11
| 11900 | 0 | 0 | 11661.84 | 1184.41 | 1453.11
| 12000 | 0 | 0 | 11761.84 | 1184.41 | 1453.11
| 12100 | 0 | 0 | 11861.84 | 1184.41 | 1453.11
| 12200 | 0 | 0 | 11961.84 | 1184.41 | 1453.11
| 12273.16 | 0 | 0 | 12035 | 1184.41 | 1453.11

## Lookup (hidden)
North Reference | RetunValue | Grid Type | ReturnValue | Deviation Indicator | ReturnValue
| 2 |  | 0 |  | 2
True |  | SPCS-Colorado Central-NAD27 |  | Directional
Grid |  | SPCS-Colorado Central-NAD83 |  | High Angle
|  | SPCS-Colorado North-NAD27 |  | Horizontal
SPCS-Colorado North-NAD83
SPCS-Colorado South-NAD27
SPCS-Colorado South-NAD83
UTM-Zone 12 NAD27
UTM-Zone 12 NAD83
UTM-Zone 13 NAD27
UTM-Zone 13 NAD83