## Data
Header Information | measured depth (ft) | inclination (°) | azimuth (°) | true vertical depth (ft) | northing +N/-S (ft) | easting +E/-W (ft)
Operator Name | 0 | 0 | 106.7 | 0 | 0 | 0
NOBLE | 81 | 0.24 | 106.7 | 81 | -0.05 | 0.16
Operator Number | 175 | 0.12 | 107.14 | 175 | -0.13 | 0.45
100322 | 267 | 0.37 | 15.22 | 267 | 0.12 | 0.62
Well Name and Number | 361 | 0.22 | 86.31 | 361 | 0.43 | 0.87
GUTTERSEN D34-759 | 456 | 0.48 | 37.46 | 456 | 0.76 | 1.3
API Number (if available) | 550 | 0.13 | 89.99 | 549.99 | 1.07 | 1.65
05-123-48552 | 645 | 0.42 | 76.48 | 644.99 | 1.15 | 2.09
Location: QQ SEC TWP RGE | 739 | 0.23 | 71.26 | 738.99 | 1.29 | 2.61
SEC.22-T03N-R64W | 834 | 0.26 | 110.77 | 833.99 | 1.28 | 2.99
Citing Type: Planned or Actual | 928 | 0.13 | 345.45 | 927.99 | 1.3 | 3.16
Actual | 1023 | 0.66 | 201.42 | 1022.99 | 0.9 | 2.93
Deviation Indicator | 1117 | 0.48 | 187.13 | 1116.98 | 0 | 2.69
Horizontal | 1212 | 0.26 | 132.76 | 1211.98 | -0.54 | 2.8
North Reference | 1306 | 0.54 | 189.36 | 1305.98 | -1.12 | 2.88
Grid | 1401 | 0.6 | 181.66 | 1400.98 | -2.06 | 2.79
Grid Type | 1495 | 0.45 | 177.87 | 1494.97 | -2.92 | 2.79
SPCS-Colorado North-NAD83 | 1590 | 0.33 | 211.83 | 1589.97 | -3.52 | 2.66
| 1684 | 0.3 | 219.88 | 1683.97 | -3.94 | 2.36
| 1779 | 0.21 | 254.79 | 1778.97 | -4.18 | 2.03
| 1873 | 0.37 | 168.01 | 1872.97 | -4.52 | 1.93
| 1947 | 0.99 | 152.93 | 1946.96 | -5.32 | 2.27
| 1997 | 0.92 | 142.61 | 1996.95 | -6.03 | 2.71
| 2091 | 0.45 | 70.5 | 2090.95 | -6.5 | 3.52
| 2185 | 0.99 | 329.69 | 2184.94 | -5.68 | 3.46
| 2280 | 0.51 | 287.25 | 2279.94 | -4.85 | 2.64
| 2374 | 0.1 | 350.43 | 2373.93 | -4.64 | 2.22
| 2468 | 1.7 | 269.06 | 2467.92 | -4.58 | 0.82
| 2563 | 5.13 | 249.43 | 2562.74 | -6.1 | -4.57
| 2657 | 5.73 | 211.09 | 2656.35 | -11.6 | -10.93
| 2751 | 6.09 | 158 | 2749.91 | -20.24 | -11.49
| 2846 | 9.31 | 159.12 | 2844.04 | -32.1 | -6.86
| 2940 | 12.32 | 147.71 | 2936.37 | -47.69 | 1.21
| 3035 | 11.36 | 136.92 | 3029.36 | -63.09 | 13.02
| 3129 | 12.32 | 140.1 | 3121.36 | -77.55 | 25.77
| 3224 | 11.99 | 138.59 | 3214.23 | -92.72 | 38.8
| 3318 | 11.37 | 138.86 | 3306.29 | -107.02 | 51.36
| 3413 | 10.77 | 147.09 | 3399.53 | -121.53 | 62.34
| 3507 | 11.37 | 160.79 | 3491.79 | -137.65 | 70.16
| 3601 | 12.17 | 159.59 | 3583.82 | -155.69 | 76.67
| 3696 | 12.13 | 134.15 | 3676.75 | -172.04 | 87.33
| 3790 | 10.2 | 135.92 | 3768.97 | -184.9 | 100.21
| 3885 | 11.77 | 133.13 | 3862.23 | -197.57 | 113.13
| 3979 | 11.62 | 132.15 | 3954.28 | -210.47 | 127.15
| 4074 | 11.57 | 132.75 | 4047.34 | -223.36 | 141.23
| 4168 | 11.54 | 131.95 | 4139.43 | -236.05 | 155.15
| 4263 | 11.27 | 133.93 | 4232.56 | -248.84 | 168.9
| 4357 | 11.57 | 133.37 | 4324.7 | -261.68 | 182.37
| 4452 | 11.43 | 133.82 | 4417.79 | -274.74 | 196.09
| 4546 | 11.27 | 132.93 | 4509.95 | -287.45 | 209.53
| 4735 | 11.29 | 132.01 | 4695.3 | -312.41 | 236.8
| 4830 | 11.92 | 133.02 | 4788.36 | -325.33 | 250.88
| 4924 | 10.03 | 136.19 | 4880.63 | -337.86 | 263.65
| 5019 | 11.23 | 129.99 | 4974.01 | -349.77 | 276.47
| 5113 | 10.25 | 134.58 | 5066.36 | -361.53 | 289.44
| 5208 | 10.92 | 135.04 | 5159.74 | -373.83 | 301.81
| 5302 | 10.59 | 150.67 | 5252.11 | -387.66 | 312.34
| 5397 | 11.31 | 158.35 | 5345.39 | -403.93 | 320.05
| 5492 | 11.79 | 163.54 | 5438.46 | -421.9 | 326.24
| 5586 | 12.08 | 165.11 | 5530.43 | -440.61 | 331.49
| 5682 | 11.74 | 163.14 | 5624.37 | -459.67 | 336.9
| 5776 | 13.17 | 156.32 | 5716.16 | -478.63 | 343.98
| 5871 | 13.2 | 140.45 | 5808.68 | -496.91 | 355.23
| 5966 | 12.79 | 132.19 | 5901.26 | -512.34 | 369.93
| 6060 | 12.68 | 132.02 | 5992.95 | -526.23 | 385.31
| 6155 | 12.84 | 130.68 | 6085.6 | -540.09 | 401.06
| 6249 | 12.24 | 131.82 | 6177.36 | -553.54 | 416.4
| 6344 | 12.27 | 133.39 | 6270.19 | -567.19 | 431.25
| 6438 | 12.94 | 133.74 | 6361.93 | -581.33 | 446.11
| 6533 | 19.41 | 155.57 | 6453.2 | -603.1 | 460.35
| 6627 | 28.35 | 162.79 | 6539.08 | -638.72 | 473.44
| 6722 | 36.41 | 169.07 | 6619.27 | -688.04 | 485.48
| 6816 | 45.42 | 168.66 | 6690.23 | -748.38 | 497.38
| 6911 | 53.42 | 170.79 | 6751.98 | -819.33 | 510.16
| 7006 | 61.25 | 175.72 | 6803.24 | -898.67 | 519.39
| 7100 | 69.62 | 181.22 | 6842.31 | -984.01 | 521.53
| 7195 | 77.27 | 186.73 | 6869.37 | -1074.74 | 515.14
| 7290 | 84.73 | 186.48 | 6884.23 | -1167.88 | 504.36
| 7384 | 91.32 | 184.15 | 6887.46 | -1261.36 | 495.67
| 7479 | 90.43 | 176.78 | 6886.01 | -1356.28 | 494.9
| 7574 | 89.97 | 177.43 | 6885.68 | -1451.16 | 499.7
| 7668 | 90.28 | 179.85 | 6885.47 | -1545.13 | 501.93
| 7763 | 90.37 | 180.28 | 6884.94 | -1640.12 | 501.82
| 7857 | 91.02 | 180.6 | 6883.79 | -1734.11 | 501.1
| 7952 | 90.83 | 178.74 | 6882.26 | -1829.1 | 501.64
| 8046 | 89.6 | 177.7 | 6881.91 | -1923.05 | 504.56
| 8141 | 89.63 | 179.66 | 6882.55 | -2018.02 | 506.75
| 8235 | 89.41 | 181.26 | 6883.33 | -2112.01 | 506
| 8329 | 90.4 | 183.35 | 6883.49 | -2205.92 | 502.22
| 8424 | 90.46 | 179.82 | 6882.78 | -2300.87 | 499.59
| 8518 | 90.15 | 177.45 | 6882.28 | -2394.83 | 501.83
| 8612 | 89.69 | 179.15 | 6882.41 | -2488.79 | 504.62
| 8707 | 89.63 | 182.25 | 6882.97 | -2583.77 | 503.46
| 8801 | 89.72 | 186.78 | 6883.51 | -2677.45 | 496.06
| 8896 | 90.68 | 186 | 6883.17 | -2771.86 | 485.49
| 8990 | 90.62 | 182.17 | 6882.11 | -2865.6 | 478.79
| 9084 | 90.15 | 180.87 | 6881.48 | -2959.56 | 476.3
| 9179 | 89.75 | 177.95 | 6881.56 | -3054.54 | 477.28
| 9273 | 89.75 | 179.85 | 6881.97 | -3148.52 | 479.08
| 9368 | 90.89 | 179.06 | 6881.44 | -3243.51 | 479.98
| 9463 | 89.57 | 178.03 | 6881.06 | -3338.48 | 482.4
| 9557 | 90.71 | 180.42 | 6880.83 | -3432.46 | 483.67
| 9652 | 89.63 | 178.16 | 6880.54 | -3527.45 | 484.84
| 9746 | 90.59 | 177.45 | 6880.36 | -3621.37 | 488.45
| 9841 | 89.14 | 177.44 | 6880.59 | -3716.28 | 492.68
| 9935 | 90.86 | 178.28 | 6880.59 | -3810.21 | 496.19
| 10030 | 90.8 | 175.01 | 6879.21 | -3905.02 | 501.75
| 10125 | 89.97 | 178.32 | 6878.57 | -3999.84 | 507.27
| 10219 | 89.78 | 177.53 | 6878.78 | -4093.78 | 510.68
| 10314 | 90.25 | 177.7 | 6878.75 | -4188.7 | 514.63
| 10408 | 90 | 178.74 | 6878.55 | -4282.65 | 517.55
| 10503 | 90.09 | 178.52 | 6878.47 | -4377.63 | 519.82
| 10597 | 90.06 | 178.42 | 6878.35 | -4471.59 | 522.33
| 10692 | 89.85 | 178.63 | 6878.43 | -4566.56 | 524.78
| 10786 | 90 | 179.15 | 6878.55 | -4660.54 | 526.6
| 10881 | 89.35 | 179.32 | 6879.09 | -4755.53 | 527.87
| 10975 | 90.52 | 179.13 | 6879.19 | -4849.52 | 529.14
| 11070 | 89.72 | 177.54 | 6878.99 | -4944.48 | 531.9
| 11164 | 90.62 | 179.41 | 6878.72 | -5038.44 | 534.4
| 11258 | 90.4 | 176.97 | 6877.88 | -5132.38 | 537.37
| 11353 | 90.09 | 178 | 6877.47 | -5227.29 | 541.54
| 11447 | 90.18 | 180.04 | 6877.25 | -5321.27 | 543.14
| 11542 | 90.06 | 178.1 | 6877.05 | -5416.25 | 544.69
| 11636 | 91.35 | 180.18 | 6875.9 | -5510.23 | 546.1
| 11731 | 90.65 | 177.21 | 6874.24 | -5605.17 | 548.26
| 11826 | 88.92 | 177.67 | 6874.59 | -5700.08 | 552.5
| 11920 | 90.22 | 180.4 | 6875.3 | -5794.05 | 554.09
| 12015 | 91.54 | 178.88 | 6873.84 | -5889.03 | 554.68
| 12110 | 89.14 | 178.93 | 6873.28 | -5984 | 556.5
| 12204 | 90.52 | 179.15 | 6873.56 | -6077.99 | 558.07
| 12299 | 89.88 | 179.56 | 6873.22 | -6172.98 | 559.14
| 12393 | 90.06 | 177.76 | 6873.27 | -6266.95 | 561.34
| 12487 | 90.06 | 175.61 | 6873.17 | -6360.79 | 566.78
| 12582 | 90.03 | 177.36 | 6873.1 | -6455.61 | 572.6
| 12676 | 90.52 | 178.11 | 6872.65 | -6549.53 | 576.31
| 12771 | 90.4 | 176.44 | 6871.89 | -6644.42 | 580.83
| 12865 | 90.22 | 177 | 6871.38 | -6738.26 | 586.21
| 12959 | 90 | 178.79 | 6871.2 | -6832.19 | 589.66
| 13054 | 90.09 | 180.61 | 6871.12 | -6927.19 | 590.16
| 13148 | 89.85 | 181.87 | 6871.17 | -7021.16 | 588.12
| 13242 | 90.4 | 182.56 | 6870.97 | -7115.09 | 584.49
| 13337 | 90.74 | 181.55 | 6870.02 | -7210.03 | 581.09
| 13431 | 90.46 | 179.37 | 6869.04 | -7304.01 | 580.33
| 13526 | 90.46 | 178.21 | 6868.27 | -7398.99 | 582.34
| 13620 | 90.49 | 177.63 | 6867.49 | -7492.92 | 585.75
| 13715 | 90.89 | 176.07 | 6866.35 | -7587.77 | 590.97
| 13809 | 90.46 | 173.93 | 6865.24 | -7681.4 | 599.16
| 13904 | 90 | 176.69 | 6864.86 | -7776.07 | 606.93
| 13998 | 90.49 | 179.48 | 6864.46 | -7870.01 | 610.07
| 14092 | 90.74 | 178.47 | 6863.45 | -7963.98 | 611.75
| 14187 | 90.12 | 178.86 | 6862.74 | -8058.96 | 613.96
| 14282 | 90.68 | 181.22 | 6862.07 | -8153.95 | 613.9
| 14376 | 90.37 | 178.75 | 6861.21 | -8247.93 | 613.92
| 14470 | 90.4 | 180.75 | 6860.58 | -8341.93 | 614.33
| 14565 | 90.83 | 179.38 | 6859.56 | -8436.92 | 614.22
| 14659 | 89.63 | 179.35 | 6859.18 | -8530.91 | 615.26
| 14754 | 90.8 | 180.8 | 6858.83 | -8625.91 | 615.14
| 14849 | 89.72 | 179.28 | 6858.4 | -8720.9 | 615.07
| 14943 | 90.77 | 178.52 | 6857.99 | -8814.88 | 616.88
| 15037 | 89.66 | 178.57 | 6857.64 | -8908.85 | 619.27
| 15132 | 89.54 | 180.14 | 6858.31 | -9003.84 | 620.33
| 15227 | 91.11 | 179.35 | 6857.77 | -9098.83 | 620.76
| 15321 | 89.45 | 177.56 | 6857.31 | -9192.79 | 623.29
| 15415 | 88.83 | 178.6 | 6858.72 | -9286.72 | 626.44
| 15510 | 89.88 | 179.17 | 6859.79 | -9381.7 | 628.29
| 15604 | 90.77 | 177.94 | 6859.25 | -9475.66 | 630.66
| 15699 | 89.97 | 173.74 | 6858.64 | -9570.39 | 637.55
| 15793 | 89.66 | 175.3 | 6858.94 | -9663.96 | 646.53
| 15888 | 89.94 | 176.02 | 6859.28 | -9758.68 | 653.71
| 15982 | 89.94 | 176.92 | 6859.37 | -9852.5 | 659.5
| 16076 | 89.88 | 178.87 | 6859.52 | -9946.43 | 662.95
| 16171 | 90.12 | 182.74 | 6859.52 | -10041.41 | 661.62
| 16266 | 90.74 | 183.4 | 6858.81 | -10136.27 | 656.53
| 16360 | 90.31 | 183.54 | 6857.95 | -10230.09 | 650.84
| 16455 | 90.55 | 181.18 | 6857.23 | -10325 | 646.93
| 16549 | 90 | 179.79 | 6856.78 | -10418.99 | 646.14
| 16643 | 90.28 | 179.89 | 6856.55 | -10512.99 | 646.4
| 16738 | 90.49 | 180.62 | 6855.92 | -10607.99 | 645.98
| 16833 | 89.54 | 178.86 | 6855.89 | -10702.98 | 646.41
| 16927 | 90.22 | 179.92 | 6856.09 | -10796.98 | 647.41
| 17022 | 89.23 | 178.53 | 6856.54 | -10891.96 | 648.69
| 17116 | 90.09 | 179.11 | 6857.1 | -10985.94 | 650.63
| 17211 | 89.08 | 177.99 | 6857.79 | -11080.9 | 653.03
| 17306 | 90.25 | 179.79 | 6858.34 | -11175.88 | 654.87
| 17400 | 90.18 | 179.65 | 6857.99 | -11269.88 | 655.33
| 17468 | 90.25 | 180.21 | 6857.74 | -11337.88 | 655.41
| 17492 | 90.25 | 180.21 | 6857.63 | -11361.88 | 655.33

## Lookup (hidden)
North Reference | RetunValue | Grid Type | ReturnValue | Deviation Indicator | ReturnValue
| 3 |  | 5 |  | 4
True |  | SPCS-Colorado Central-NAD27 |  | Directional
Grid |  | SPCS-Colorado Central-NAD83 |  | High Angle
|  | SPCS-Colorado North-NAD27 |  | Horizontal
SPCS-Colorado North-NAD83
SPCS-Colorado South-NAD27
SPCS-Colorado South-NAD83
UTM-Zone 12 NAD27
UTM-Zone 12 NAD83
UTM-Zone 13 NAD27
UTM-Zone 13 NAD83