## Data
Header Information | measured depth (ft) | inclination (°) | azimuth (°) | true vertical depth (ft) | northing +N/-S (ft) | easting +E/-W (ft)
Operator Name | 0 | 0 | 146.2 | 0 | 0 | 0
NOBLE | 81 | 0.38 | 146.2 | 81 | -0.22 | 0.15
Operator Number | 175 | 0.3 | 138.43 | 175 | -0.67 | 0.49
100322 | 267 | 0.3 | 261.7 | 267 | -0.88 | 0.41
Well Name and Number | 361 | 0.22 | 56.53 | 361 | -0.82 | 0.31
GUTTERSEN D34-769 | 456 | 0.48 | 312.46 | 456 | -0.45 | 0.17
API Number (if available) | 550 | 0.08 | 23.52 | 549.99 | -0.12 | -0.09
| 645 | 0.06 | 213.43 | 644.99 | -0.1 | -0.09
Location: QQ SEC TWP RGE | 739 | 0.1 | 53.06 | 738.99 | -0.09 | -0.05
SEC.22-T03N-R64W | 834 | 0.15 | 156.12 | 833.99 | -0.16 | 0.06
Citing Type: Planned or Actual | 928 | 0.34 | 212.84 | 927.99 | -0.51 | -0.04
Actual | 1023 | 0.19 | 201.23 | 1022.99 | -0.89 | -0.25
Deviation Indicator | 1117 | 0.2 | 146.44 | 1116.99 | -1.17 | -0.21
Horizontal | 1212 | 0.35 | 215.9 | 1211.99 | -1.54 | -0.29
North Reference | 1306 | 0.73 | 196.76 | 1305.99 | -2.35 | -0.63
Grid | 1401 | 0.66 | 200.35 | 1400.98 | -3.44 | -1
Grid Type | 1495 | 0.62 | 206.87 | 1494.97 | -4.4 | -1.42
SPCS-Colorado North-NAD83 | 1590 | 0.45 | 218.41 | 1589.97 | -5.15 | -1.88
| 1684 | 0.45 | 247.4 | 1683.97 | -5.59 | -2.45
| 1779 | 0.53 | 320.69 | 1778.96 | -5.39 | -3.07
| 1873 | 0.28 | 273.91 | 1872.96 | -5.04 | -3.58
| 1948 | 0.46 | 184.85 | 1947.96 | -5.32 | -3.79
| 1993 | 0.91 | 184.95 | 1992.96 | -5.86 | -3.83
| 2087 | 0.1 | 327.98 | 2086.95 | -6.53 | -3.94
| 2181 | 0.1 | 46.42 | 2180.95 | -6.41 | -3.92
| 2276 | 2.96 | 187.41 | 2275.91 | -8.78 | -4.18
| 2370 | 5.9 | 187.12 | 2369.62 | -15.99 | -5.09
| 2465 | 6.84 | 187.28 | 2464.03 | -26.44 | -6.41
| 2559 | 6.75 | 186.91 | 2557.37 | -37.48 | -7.79
| 2653 | 7.55 | 187.34 | 2650.64 | -49.09 | -9.24
| 2748 | 8.8 | 185.35 | 2744.67 | -62.51 | -10.72
| 2842 | 8.73 | 185.79 | 2837.58 | -76.77 | -12.11
| 2937 | 8.81 | 186.28 | 2931.47 | -91.18 | -13.63
| 3031 | 8.8 | 186.6 | 3024.36 | -105.47 | -15.24
| 3126 | 8.66 | 186.9 | 3118.26 | -119.79 | -16.94
| 3220 | 8.64 | 189.66 | 3211.19 | -133.78 | -18.97
| 3315 | 8.48 | 190.36 | 3305.13 | -147.7 | -21.43
| 3409 | 8.45 | 189.94 | 3398.11 | -161.32 | -23.87
| 3503 | 8.42 | 189.72 | 3491.09 | -174.91 | -26.22
| 3598 | 8.4 | 190.5 | 3585.07 | -188.59 | -28.66
| 3692 | 8.38 | 191.6 | 3678.06 | -202.05 | -31.29
| 3787 | 8.66 | 194.81 | 3772.01 | -215.74 | -34.51
| 3881 | 8.44 | 189.08 | 3864.97 | -229.4 | -37.41
| 3975 | 8.43 | 188.58 | 3957.95 | -243.02 | -39.53
| 4164 | 8.29 | 188.4 | 4144.95 | -270.2 | -43.58
| 4259 | 8.24 | 188.26 | 4238.96 | -283.71 | -45.56
| 4353 | 8.46 | 188.08 | 4331.96 | -297.23 | -47.5
| 4448 | 8.43 | 188.07 | 4425.93 | -311.04 | -49.46
| 4542 | 8.26 | 188.16 | 4518.94 | -324.55 | -51.39
| 4732 | 8.15 | 188.26 | 4706.99 | -351.38 | -55.26
| 4826 | 8.45 | 187.68 | 4800.01 | -364.82 | -57.14
| 4921 | 8.08 | 186.97 | 4894.02 | -378.37 | -58.88
| 5015 | 8.43 | 188.9 | 4987.05 | -391.73 | -60.75
| 5110 | 8.42 | 188.55 | 5081.02 | -405.49 | -62.86
| 5204 | 8.41 | 190.25 | 5174.01 | -419.06 | -65.11
| 5298 | 8.12 | 190.77 | 5267.03 | -432.34 | -67.57
| 5393 | 8 | 189.43 | 5361.1 | -445.46 | -69.91
| 5488 | 8.23 | 190.23 | 5455.14 | -458.67 | -72.2
| 5582 | 7.88 | 191.93 | 5548.22 | -471.6 | -74.73
| 5677 | 8.34 | 193.69 | 5642.27 | -484.66 | -77.7
| 5771 | 8.07 | 189.93 | 5735.31 | -497.78 | -80.45
| 5866 | 8.14 | 188.26 | 5829.36 | -511.01 | -82.57
| 5961 | 7.87 | 188.96 | 5923.43 | -524.09 | -84.55
| 6055 | 8.14 | 189.02 | 6016.51 | -537.02 | -86.59
| 6150 | 8.06 | 189.01 | 6110.57 | -550.24 | -88.69
| 6244 | 7.93 | 179.96 | 6203.66 | -563.23 | -89.72
| 6339 | 8 | 180.1 | 6297.74 | -576.4 | -89.73
| 6433 | 14.73 | 179.23 | 6389.84 | -594.91 | -89.58
| 6527 | 23.51 | 179.83 | 6478.57 | -625.67 | -89.36
| 6622 | 31.67 | 179.8 | 6562.7 | -669.63 | -89.22
| 6717 | 39.98 | 180.64 | 6639.66 | -725.18 | -89.47
| 6811 | 48.69 | 181.33 | 6706.83 | -790.8 | -90.63
| 6906 | 57.56 | 181.36 | 6763.78 | -866.7 | -92.41
| 7001 | 65.94 | 181.65 | 6808.7 | -950.28 | -94.62
| 7095 | 75.82 | 183.16 | 6839.46 | -1038.9 | -98.37
| 7190 | 82.28 | 181.8 | 6857.49 | -1132.03 | -102.4
| 7284 | 89.69 | 180.67 | 6864.07 | -1225.71 | -104.41
| 7379 | 89.32 | 176.35 | 6864.89 | -1320.65 | -101.94
| 7474 | 89.6 | 176.49 | 6865.79 | -1415.46 | -96.01
| 7568 | 88.52 | 178.73 | 6867.33 | -1509.36 | -92.09
| 7663 | 89.05 | 178.3 | 6869.34 | -1604.31 | -89.63
| 7757 | 89.6 | 178.37 | 6870.45 | -1698.26 | -86.9
| 7852 | 89.88 | 179.81 | 6870.88 | -1793.25 | -85.39
| 7946 | 91.05 | 180.92 | 6870.12 | -1887.24 | -85.99
| 8041 | 89.11 | 179.18 | 6869.99 | -1982.23 | -86.07
| 8135 | 90.43 | 180.78 | 6870.36 | -2076.22 | -86.04
| 8230 | 90.46 | 181.13 | 6869.63 | -2171.21 | -87.62
| 8324 | 90.74 | 180.61 | 6868.64 | -2265.19 | -89.05
| 8419 | 90.12 | 180.48 | 6867.93 | -2360.18 | -89.95
| 8513 | 90.03 | 180.04 | 6867.81 | -2454.18 | -90.38
| 8607 | 89.85 | 180.52 | 6867.9 | -2548.18 | -90.84
| 8702 | 91.02 | 181.03 | 6867.18 | -2643.17 | -92.12
| 8796 | 91.82 | 178.89 | 6864.85 | -2737.13 | -92.06
| 8890 | 91.26 | 178.43 | 6862.33 | -2831.07 | -89.86
| 8985 | 90.92 | 178.44 | 6860.52 | -2926.02 | -87.27
| 9079 | 91.02 | 178.57 | 6858.93 | -3019.97 | -84.81
| 9174 | 91.29 | 179.49 | 6857.01 | -3114.94 | -83.21
| 9268 | 90.99 | 178.52 | 6855.14 | -3208.91 | -81.57
| 9363 | 90.83 | 178.01 | 6853.63 | -3303.85 | -78.7
| 9457 | 90.95 | 177.88 | 6852.17 | -3397.78 | -75.33
| 9552 | 91.05 | 178.37 | 6850.52 | -3492.71 | -72.22
| 9647 | 91.17 | 178.02 | 6848.68 | -3587.65 | -69.23
| 9741 | 91.29 | 178.94 | 6846.66 | -3681.59 | -66.74
| 9836 | 91.42 | 179.35 | 6844.41 | -3776.55 | -65.32
| 9930 | 91.48 | 178.02 | 6842.03 | -3870.5 | -63.16
| 10025 | 91.32 | 178.61 | 6839.71 | -3965.43 | -60.37
| 10119 | 91.14 | 178.88 | 6837.69 | -4059.38 | -58.31
| 10214 | 91.45 | 180.9 | 6835.55 | -4154.35 | -58.13
| 10308 | 91.51 | 180.34 | 6833.12 | -4248.32 | -59.15
| 10403 | 91.32 | 180.47 | 6830.77 | -4343.28 | -59.82
| 10498 | 91.23 | 180.36 | 6828.66 | -4438.26 | -60.5
| 10592 | 91.14 | 180.45 | 6826.72 | -4532.24 | -61.17
| 10686 | 91.88 | 180.84 | 6824.24 | -4626.2 | -62.23
| 10781 | 91.51 | 179.28 | 6821.43 | -4721.15 | -62.33
| 10875 | 91.51 | 179.52 | 6818.95 | -4815.11 | -61.34
| 10970 | 91.57 | 178.85 | 6816.4 | -4910.07 | -59.99
| 11064 | 91.48 | 179.36 | 6813.9 | -5004.02 | -58.52
| 11159 | 91.51 | 179.09 | 6811.42 | -5098.98 | -57.24
| 11253 | 91.6 | 178.02 | 6808.87 | -5192.92 | -54.87
| 11348 | 91.48 | 178.34 | 6806.31 | -5287.84 | -51.85
| 11442 | 91.57 | 179.8 | 6803.81 | -5381.79 | -50.33
| 11537 | 91.35 | 176.96 | 6801.39 | -5476.71 | -47.64
| 11631 | 91.79 | 178.51 | 6798.82 | -5570.6 | -43.93
| 11726 | 92.09 | 179.94 | 6795.6 | -5665.53 | -42.65
| 11820 | 91.54 | 178.44 | 6792.62 | -5759.47 | -41.32
| 11915 | 91.11 | 178.91 | 6790.43 | -5854.42 | -39.12
| 12010 | 91.66 | 178.88 | 6788.13 | -5949.37 | -37.29
| 12105 | 91.75 | 179.36 | 6785.3 | -6044.32 | -35.83
| 12199 | 91.29 | 179.38 | 6782.81 | -6138.28 | -34.8
| 12293 | 91.75 | 179.02 | 6780.32 | -6232.24 | -33.49
| 12388 | 89.78 | 177.88 | 6779.05 | -6327.19 | -30.92
| 12482 | 89.72 | 179.58 | 6779.46 | -6421.16 | -28.83
| 12577 | 90.12 | 178.94 | 6779.59 | -6516.15 | -27.61
| 12671 | 90.25 | 179.17 | 6779.29 | -6610.14 | -26.06
| 12765 | 90.18 | 178.93 | 6778.93 | -6704.13 | -24.5
| 12860 | 90.49 | 179.12 | 6778.38 | -6799.11 | -22.88
| 12954 | 90.12 | 179.15 | 6777.88 | -6893.1 | -21.46
| 13049 | 90.06 | 179 | 6777.73 | -6988.09 | -19.93
| 13143 | 90.34 | 178.56 | 6777.4 | -7082.06 | -17.93
| 13237 | 90.12 | 178.87 | 6777.02 | -7176.04 | -15.82
| 13332 | 89.97 | 178.5 | 6776.95 | -7271.01 | -13.64
| 13426 | 90.15 | 180.65 | 6776.85 | -7365.01 | -12.94
| 13521 | 89.91 | 180.56 | 6776.8 | -7460 | -13.95
| 13615 | 90.46 | 180.29 | 6776.5 | -7554 | -14.64
| 13710 | 90.43 | 180.38 | 6775.76 | -7648.99 | -15.2
| 13804 | 90.22 | 179.96 | 6775.23 | -7742.99 | -15.48
| 13993 | 90.46 | 179.71 | 6774.1 | -7931.99 | -14.93
| 14087 | 89.69 | 179.52 | 6773.98 | -8025.98 | -14.3
| 14182 | 89.75 | 179.63 | 6774.45 | -8120.98 | -13.6
| 14276 | 89.69 | 180.08 | 6774.91 | -8214.98 | -13.36
| 14371 | 89.69 | 179.85 | 6775.42 | -8309.98 | -13.3
| 14465 | 89.88 | 180.02 | 6775.77 | -8403.98 | -13.19
| 14560 | 89.66 | 179.59 | 6776.15 | -8498.97 | -12.87
| 14654 | 89.69 | 179.54 | 6776.69 | -8592.97 | -12.16
| 14749 | 90.03 | 179.51 | 6776.92 | -8687.97 | -11.37
| 14843 | 90.03 | 179.39 | 6776.87 | -8781.96 | -10.47
| 14938 | 89.88 | 179.96 | 6776.94 | -8876.96 | -9.93
| 15032 | 89.51 | 179.1 | 6777.44 | -8970.95 | -9.16
| 15127 | 89.91 | 179.29 | 6777.93 | -9065.94 | -7.82
| 15221 | 90.03 | 179.68 | 6777.97 | -9159.94 | -6.98
| 15316 | 89.69 | 179.47 | 6778.21 | -9254.94 | -6.27
| 15410 | 89.85 | 179.2 | 6778.58 | -9348.93 | -5.18
| 15505 | 89.54 | 179.8 | 6779.09 | -9443.92 | -4.35
| 15599 | 89.63 | 179.86 | 6779.77 | -9537.92 | -4.07
| 15694 | 90 | 179.45 | 6780.08 | -9632.92 | -3.5
| 15788 | 89.48 | 178.93 | 6780.5 | -9726.91 | -2.17
| 15882 | 90.22 | 179.52 | 6780.75 | -9820.9 | -0.9
| 15977 | 90.49 | 179.1 | 6780.16 | -9915.89 | 0.24
| 16071 | 90.22 | 179.18 | 6779.58 | -10009.88 | 1.65
| 16166 | 89.97 | 179.07 | 6779.42 | -10104.86 | 3.1
| 16260 | 90.06 | 178.75 | 6779.4 | -10198.85 | 4.89
| 16355 | 89.72 | 178.77 | 6779.58 | -10293.82 | 6.95
| 16449 | 90 | 179.45 | 6779.81 | -10387.81 | 8.41
| 16544 | 90 | 178.45 | 6779.81 | -10482.8 | 10.15
| 16638 | 89.72 | 179.19 | 6780.04 | -10576.77 | 12.08
| 16733 | 90.74 | 178.34 | 6779.66 | -10671.75 | 14.13
| 16828 | 89.85 | 178.52 | 6779.17 | -10766.71 | 16.74
| 16922 | 90.06 | 178.74 | 6779.24 | -10860.68 | 18.98
| 17017 | 90.71 | 178.43 | 6778.6 | -10955.65 | 21.33
| 17111 | 90.09 | 178.5 | 6777.95 | -11049.62 | 23.85
| 17206 | 90.46 | 179.85 | 6777.49 | -11144.6 | 25.21
| 17300 | 90.15 | 177.72 | 6776.99 | -11238.57 | 27.21
| 17395 | 90.18 | 178.87 | 6776.72 | -11333.53 | 30.03
| 17435 | 90.18 | 178.87 | 6776.59 | -11373.52 | 30.82

## Lookup (hidden)
North Reference | RetunValue | Grid Type | ReturnValue | Deviation Indicator | ReturnValue
| 3 |  | 5 |  | 4
True |  | SPCS-Colorado Central-NAD27 |  | Directional
Grid |  | SPCS-Colorado Central-NAD83 |  | High Angle
|  | SPCS-Colorado North-NAD27 |  | Horizontal
SPCS-Colorado North-NAD83
SPCS-Colorado South-NAD27
SPCS-Colorado South-NAD83
UTM-Zone 12 NAD27
UTM-Zone 12 NAD83
UTM-Zone 13 NAD27
UTM-Zone 13 NAD83