## Data
Header Information | measured depth (ft) | inclination (°) | azimuth (°) | true vertical depth (ft) | northing +N/-S (ft) | easting +E/-W (ft)
Operator Name | 0 | 0 | 0 | 0 | 0 | 0
Kerr-Mcgee | 130 | 0.44 | 185.27 | 129.999 | -0.497 | -0.046
Operator Number | 225 | 0.57 | 282.04 | 224.996 | -0.762 | -0.542
47120 | 320 | 0.18 | 350.77 | 319.994 | -0.516 | -1.028
Well Name and Number | 415 | 1.41 | 83.31 | 414.985 | -0.232 | 0.109
Mae J 8-1HZ | 510 | 4.48 | 87.97 | 509.848 | 0.035 | 4.979
API Number (if available) | 606 | 6.99 | 90.96 | 605.36 | 0.07 | 14.568
512350510 | 701 | 9.05 | 91.66 | 699.426 | -0.243 | 27.818
Location: QQ SEC TWP RGE | 796 | 9.67 | 91.93 | 793.161 | -0.728 | 43.261
SEC 21-1N-68W | 891 | 11.38 | 92.19 | 886.559 | -1.355 | 60.602
Citing Type: Planned or Actual | 986 | 11.56 | 92.89 | 979.662 | -2.193 | 79.474
Actual | 1081 | 12.17 | 92.28 | 1072.631 | -3.072 | 98.987
Deviation Indicator | 1176 | 15.07 | 91.49 | 1164.95 | -3.791 | 121.343
Horizontal | 1271 | 16.92 | 94.12 | 1256.27 | -5.106 | 147.48
North Reference | 1366 | 17.49 | 94.12 | 1347.018 | -7.125 | 175.507
True | 1462 | 17.62 | 92.89 | 1438.548 | -8.894 | 204.407
Grid Type | 1557 | 18.5 | 90.17 | 1528.868 | -9.663 | 233.84
#VALUE! | 1652 | 20.17 | 91.4 | 1618.507 | -10.108 | 265.288
| 1746 | 21.18 | 92.63 | 1706.453 | -11.283 | 298.453
| 1842 | 24.87 | 89.99 | 1794.792 | -12.076 | 335.978
| 1861 | 25.49 | 89.2 | 1811.986 | -12.018 | 344.062
| 1932 | 26.03 | 86.98 | 1875.932 | -10.984 | 374.896
| 2026 | 24.41 | 83.39 | 1960.974 | -7.661 | 414.792
| 2118 | 23.41 | 90.34 | 2045.094 | -5.581 | 451.96
| 2211 | 22.04 | 87.68 | 2130.875 | -4.984 | 487.872
| 2306 | 22.11 | 92.94 | 2218.92 | -5.179 | 523.541
| 2400 | 20.79 | 91.82 | 2306.407 | -6.617 | 557.883
| 2493 | 23.32 | 96.14 | 2392.601 | -9.11 | 592.69
| 2585 | 20.91 | 94.92 | 2477.826 | -12.467 | 627.158
| 2679 | 22.64 | 93.64 | 2565.116 | -15.054 | 661.929
| 2772 | 24.12 | 95.32 | 2650.479 | -17.952 | 698.715
| 2865 | 21.36 | 93.78 | 2736.243 | -20.831 | 734.542
| 2959 | 22.64 | 95.08 | 2823.397 | -23.562 | 769.646
| 3054 | 23.58 | 94.62 | 2910.772 | -26.712 | 806.8
| 3149 | 23.56 | 94.52 | 2997.846 | -29.739 | 844.667
| 3244 | 23.68 | 94.91 | 3084.888 | -32.868 | 882.601
| 3337 | 23.8 | 96.21 | 3170.019 | -36.496 | 919.863
| 3429 | 23.1 | 89.22 | 3254.436 | -38.259 | 956.371
| 3523 | 23.5 | 91.95 | 3340.773 | -38.645 | 993.541
| 3617 | 19.43 | 91.06 | 3428.235 | -39.573 | 1027.918
| 3711 | 19.11 | 92.64 | 3516.969 | -40.571 | 1058.921
| 3804 | 21.06 | 91.01 | 3604.309 | -41.567 | 1090.838
| 3898 | 22.19 | 89 | 3691.693 | -41.554 | 1125.475
| 3992 | 20.72 | 85.44 | 3779.181 | -39.922 | 1159.802
| 4086 | 20.39 | 85.97 | 3867.196 | -37.45 | 1192.713
| 4178 | 22.53 | 84.21 | 3952.814 | -34.545 | 1226.24
| 4272 | 23.5 | 88.77 | 4039.338 | -32.325 | 1262.898
| 4364 | 23.74 | 98.27 | 4123.661 | -34.596 | 1299.576
| 4457 | 23.37 | 96.58 | 4208.913 | -39.403 | 1336.426
| 4550 | 23.3 | 94.15 | 4294.308 | -42.847 | 1373.095
| 4643 | 24.43 | 90.71 | 4379.36 | -44.417 | 1410.673
| 4736 | 23.36 | 94.46 | 4464.392 | -46.089 | 1448.288
| 4830 | 21.18 | 91.86 | 4551.377 | -48.09 | 1483.844
| 4924 | 22.19 | 93.6 | 4638.725 | -49.756 | 1518.534
| 5018 | 21.6 | 93.35 | 4725.944 | -51.881 | 1553.522
| 5111 | 23.21 | 95.69 | 4811.923 | -54.699 | 1588.849
| 5230 | 20.96 | 90.76 | 4922.194 | -57.306 | 1633.474
| 5323 | 20.26 | 93.49 | 5009.243 | -58.507 | 1666.18
| 5416 | 19.82 | 86.3 | 5096.626 | -58.47 | 1697.991
| 5509 | 22.63 | 88.25 | 5183.309 | -56.906 | 1731.616
| 5602 | 22.71 | 90.35 | 5269.126 | -56.469 | 1767.452
| 5696 | 22.93 | 89.08 | 5355.769 | -56.286 | 1803.906
| 5789 | 23.08 | 92.71 | 5441.377 | -56.857 | 1840.231
| 5882 | 21.1 | 93.2 | 5527.546 | -58.653 | 1875.157
| 5974 | 20.4 | 91.87 | 5613.578 | -60.101 | 1907.717
| 6067 | 20.73 | 91.34 | 5700.652 | -61.015 | 1940.372
| 6161 | 20.09 | 91.05 | 5788.75 | -61.7 | 1973.146
| 6253 | 20.02 | 95.77 | 5875.177 | -63.573 | 2004.614
| 6347 | 24.46 | 96.7 | 5962.163 | -67.463 | 2039.969
| 6440 | 24.47 | 88.93 | 6046.835 | -69.35 | 2078.359
| 6533 | 24.23 | 88.31 | 6131.562 | -68.427 | 2116.692
| 6627 | 23.46 | 94.46 | 6217.551 | -69.314 | 2154.633
| 6719 | 24.64 | 97.56 | 6301.567 | -73.261 | 2191.905
| 6812 | 24.12 | 97.35 | 6386.273 | -78.243 | 2229.969
| 6906 | 21.8 | 103.99 | 6472.835 | -84.922 | 2265.966
| 6999 | 21.59 | 110.28 | 6559.259 | -95.028 | 2298.776
| 7092 | 21.6 | 112.92 | 6645.734 | -107.626 | 2330.593
| 7185 | 23.95 | 110.34 | 6731.479 | -120.855 | 2364.064
| 7278 | 23.18 | 107.7 | 6816.725 | -132.982 | 2399.201
| 7372 | 22.48 | 113.68 | 6903.372 | -145.826 | 2433.289
| 7468 | 23.15 | 111.37 | 6991.863 | -160.074 | 2467.671
| 7561 | 23.73 | 111.68 | 7077.188 | -173.649 | 2502.085
| 7653 | 21.91 | 108.83 | 7161.986 | -186.029 | 2535.537
| 7747 | 20.54 | 108.37 | 7249.607 | -196.887 | 2567.788
| 7841 | 25.19 | 122.97 | 7336.267 | -212.992 | 2600.265
| 7934 | 29.93 | 138.81 | 7418.802 | -241.276 | 2632.209
| 8028 | 35.67 | 149.46 | 7497.849 | -282.597 | 2661.628
| 8121 | 43.89 | 159.6 | 7569.334 | -336.315 | 2686.713
| 8214 | 51.29 | 159.7 | 7632.013 | -400.651 | 2710.572
| 8308 | 57.27 | 160.4 | 7686.868 | -472.36 | 2736.582
| 8401 | 62.84 | 164.44 | 7733.287 | -549.152 | 2760.829
| 8494 | 71.03 | 169.45 | 7769.71 | -632.426 | 2780.022
| 8586 | 76.05 | 173.77 | 7795.781 | -719.666 | 2792.845
| 8679 | 79.51 | 177.34 | 7815.469 | -810.257 | 2799.869
| 8772 | 83.99 | 179.79 | 7828.813 | -902.235 | 2802.162
| 8867 | 87.69 | 183.13 | 7835.705 | -996.924 | 2799.742
| 8960 | 90.81 | 180 | 7836.922 | -1089.858 | 2797.204
| 9052 | 90.54 | 179.48 | 7835.838 | -1181.85 | 2797.621
| 9146 | 89.9 | 177.94 | 7835.477 | -1275.823 | 2799.737
| 9240 | 91.19 | 180.13 | 7834.583 | -1369.797 | 2801.32
| 9334 | 90.61 | 179.71 | 7833.107 | -1463.785 | 2801.452
| 9429 | 90.08 | 178.56 | 7832.535 | -1558.771 | 2802.886
| 9523 | 89.19 | 180.94 | 7833.134 | -1652.76 | 2803.296
| 9616 | 89.51 | 180.29 | 7834.189 | -1745.748 | 2802.298
| 9708 | 89.76 | 180.43 | 7834.775 | -1837.744 | 2801.72
| 9803 | 91.08 | 181.69 | 7834.078 | -1932.722 | 2799.962
| 9897 | 91.71 | 181.97 | 7831.79 | -2026.645 | 2796.962
| 9991 | 92.12 | 179.72 | 7828.648 | -2120.576 | 2795.576
| 10085 | 90.99 | 181.68 | 7826.097 | -2214.528 | 2794.428
| 10179 | 89.08 | 180.34 | 7826.04 | -2308.507 | 2792.771
| 10270 | 89.3 | 178.58 | 7827.326 | -2399.491 | 2793.628
| 10363 | 88.83 | 180.1 | 7828.844 | -2492.469 | 2794.7
| 10457 | 89.14 | 179.52 | 7830.509 | -2586.453 | 2795.011
| 10549 | 90.14 | 181.32 | 7831.087 | -2678.444 | 2794.337
| 10642 | 91.43 | 180.46 | 7829.813 | -2771.421 | 2792.892
| 10734 | 91.11 | 181.67 | 7827.774 | -2863.381 | 2791.183
| 10827 | 89.55 | 180.61 | 7827.238 | -2956.357 | 2789.333
| 10920 | 90.04 | 179.06 | 7827.571 | -3049.353 | 2789.601
| 11013 | 91.38 | 182.34 | 7826.418 | -3142.324 | 2788.465
| 11105 | 91.46 | 182.65 | 7824.139 | -3234.208 | 2784.461
| 11199 | 88.61 | 182.24 | 7824.081 | -3328.113 | 2780.452
| 11292 | 88.84 | 182.51 | 7826.151 | -3421.01 | 2776.599
| 11385 | 89.04 | 182.01 | 7827.871 | -3513.921 | 2772.932
| 11480 | 89.36 | 181.39 | 7829.197 | -3608.869 | 2770.114
| 11574 | 89.3 | 180.06 | 7830.297 | -3702.853 | 2768.925
| 11667 | 90.12 | 179.13 | 7830.767 | -3795.848 | 2769.582
| 11761 | 90.14 | 177.73 | 7830.554 | -3889.81 | 2772.157
| 11854 | 90.43 | 181.06 | 7830.091 | -3982.791 | 2773.139
| 11947 | 89.98 | 180.13 | 7829.759 | -4075.784 | 2772.174
| 12042 | 89.34 | 178.8 | 7830.322 | -4170.775 | 2773.061
| 12135 | 89.9 | 180.63 | 7830.939 | -4263.768 | 2773.523
| 12230 | 90.64 | 179.89 | 7830.492 | -4358.764 | 2773.092
| 12322 | 90.32 | 179.26 | 7829.721 | -4450.758 | 2773.774
| 12414 | 90.69 | 178.45 | 7828.91 | -4542.735 | 2775.613
| 12508 | 89.71 | 178.23 | 7828.582 | -4636.694 | 2778.336
| 12602 | 90.18 | 179.95 | 7828.672 | -4730.678 | 2779.828
| 12695 | 90.62 | 181.37 | 7828.023 | -4823.667 | 2778.757
| 12789 | 89.08 | 178.21 | 7828.269 | -4917.652 | 2779.102
| 12882 | 88.58 | 181.31 | 7830.168 | -5010.62 | 2779.491
| 12975 | 91.38 | 180.45 | 7830.201 | -5103.599 | 2778.063
| 13068 | 88.27 | 178.71 | 7830.485 | -5196.581 | 2778.745
| 13162 | 90.43 | 181.12 | 7831.551 | -5290.562 | 2778.884
| 13256 | 91.02 | 180.86 | 7830.362 | -5384.54 | 2777.26
| 13350 | 91.8 | 180.39 | 7828.049 | -5478.505 | 2776.235
| 13444 | 90.61 | 181.71 | 7826.072 | -5572.465 | 2774.512
| 13536 | 90.22 | 179.64 | 7825.406 | -5664.451 | 2773.429
| 13630 | 88.4 | 176.26 | 7826.538 | -5758.366 | 2776.79
| 13724 | 88.7 | 180.28 | 7828.917 | -5852.274 | 2779.626
| 13817 | 91.22 | 180.25 | 7828.982 | -5945.265 | 2779.196
| 13889 | 91.48 | 180.35 | 7827.286 | -6017.244 | 2778.819
| 13943 | 91.48 | 180.35 | 7825.891 | -6071.225 | 2778.489

## Lookup (hidden)
North Reference | RetunValue | Grid Type | ReturnValue | Deviation Indicator | ReturnValue
| 2 |  | 0 |  | 4
True |  | SPCS-Colorado Central-NAD27 |  | Directional
Grid |  | SPCS-Colorado Central-NAD83 |  | High Angle
|  | SPCS-Colorado North-NAD27 |  | Horizontal
SPCS-Colorado North-NAD83
SPCS-Colorado South-NAD27
SPCS-Colorado South-NAD83
UTM-Zone 12 NAD27
UTM-Zone 12 NAD83
UTM-Zone 13 NAD27
UTM-Zone 13 NAD83