## Data
Header Information | measured depth (ft) | inclination (°) | azimuth (°) | true vertical depth (ft) | northing +N/-S (ft) | easting +E/-W (ft)
Operator Name | 0 | 0 | 0 | 0 | 0 | 0
BISON OIL & GAS II, LLC | 800 | 0 | 0 | 800 | 0 | 0
Operator Number | 900 | 1.5 | 111.822 | 899.99 | -0.49 | 1.22
10661 | 1000 | 3 | 111.822 | 999.91 | -1.95 | 4.86
Well Name and Number | 1100 | 4.5 | 111.822 | 1099.69 | -4.38 | 10.93
WADE 8-59 20A-5 | 1200 | 6 | 111.822 | 1199.27 | -7.78 | 19.43
API Number (if available) | 1300 | 7.5 | 111.822 | 1298.57 | -12.15 | 30.34
| 1400 | 9 | 111.822 | 1397.53 | -17.48 | 43.66
Location: QQ SEC TWP RGE | 1500 | 10.5 | 111.822 | 1496.09 | -23.78 | 59.38
SW SW SEC. 20 T8N R59W | 1600 | 12 | 111.822 | 1594.16 | -31.03 | 77.49
Citing Type: Planned or Actual | 1700 | 13.5 | 111.822 | 1691.69 | -39.23 | 97.98
PLANNED | 1800 | 15 | 111.822 | 1788.61 | -48.38 | 120.83
Deviation Indicator | 1900 | 16.5 | 111.822 | 1884.86 | -58.47 | 146.03
Horizontal | 2000 | 18 | 111.822 | 1980.35 | -69.49 | 173.55
North Reference | 2100 | 19.5 | 111.822 | 2075.04 | -81.44 | 203.39
True | 2200 | 21 | 111.822 | 2168.86 | -94.31 | 235.52
Grid Type | 2300 | 22.5 | 111.822 | 2261.74 | -108.08 | 269.92
#VALUE! | 2400 | 24 | 111.822 | 2353.62 | -122.75 | 306.57
| 2499.99 | 25.5 | 111.822 | 2444.43 | -138.31 | 345.43
| 2599.99 | 27 | 111.822 | 2534.11 | -154.75 | 386.49
| 2699.99 | 27.384 | 111.822 | 2622.94 | -171.82 | 429.12
| 2799.99 | 27.384 | 111.822 | 2711.74 | -188.92 | 471.82
| 2899.99 | 27.384 | 111.822 | 2800.53 | -206.02 | 514.52
| 2999.99 | 27.384 | 111.822 | 2889.33 | -223.11 | 557.22
| 3099.99 | 27.384 | 111.822 | 2978.12 | -240.21 | 599.92
| 3199.99 | 27.384 | 111.822 | 3066.92 | -257.31 | 642.62
| 3299.99 | 27.384 | 111.822 | 3155.71 | -274.41 | 685.32
| 3399.99 | 27.384 | 111.822 | 3244.5 | -291.5 | 728.01
| 3499.99 | 27.384 | 111.822 | 3333.3 | -308.6 | 770.71
| 3599.99 | 27.384 | 111.822 | 3422.09 | -325.7 | 813.41
| 3699.99 | 27.384 | 111.822 | 3510.89 | -342.79 | 856.11
| 3799.99 | 27.384 | 111.822 | 3599.68 | -359.89 | 898.81
| 3899.99 | 27.384 | 111.822 | 3688.48 | -376.99 | 941.51
| 3999.99 | 27.104 | 111.822 | 3777.29 | -394.07 | 984.17
| 4099.99 | 25.604 | 111.822 | 3866.89 | -410.57 | 1025.38
| 4199.99 | 24.104 | 111.822 | 3957.63 | -426.19 | 1064.4
| 4299.99 | 22.604 | 111.822 | 4049.43 | -440.93 | 1101.2
| 4399.99 | 21.104 | 111.822 | 4142.24 | -454.77 | 1135.76
| 4499.99 | 19.604 | 111.822 | 4236 | -467.69 | 1168.05
| 4599.99 | 18.104 | 111.822 | 4330.63 | -479.71 | 1198.05
| 4699.99 | 16.604 | 111.822 | 4426.07 | -490.79 | 1225.74
| 4799.99 | 15.104 | 111.822 | 4522.27 | -500.95 | 1251.1
| 4899.99 | 13.604 | 111.822 | 4619.14 | -510.16 | 1274.11
| 4999.99 | 12.104 | 111.822 | 4716.63 | -518.43 | 1294.76
| 5099.99 | 10.604 | 111.822 | 4814.67 | -525.75 | 1313.04
| 5199.99 | 9.104 | 111.822 | 4913.19 | -532.11 | 1328.93
| 5299.99 | 7.604 | 111.822 | 5012.13 | -537.51 | 1342.42
| 5399.99 | 6.104 | 111.822 | 5111.41 | -541.95 | 1353.5
| 5499.99 | 4.604 | 111.822 | 5210.97 | -545.42 | 1362.16
| 5599.99 | 3.104 | 111.822 | 5310.74 | -547.92 | 1368.4
| 5699.99 | 1.604 | 111.822 | 5410.66 | -549.44 | 1372.21
| 5799.99 | 0.104 | 111.822 | 5510.64 | -550 | 1373.6
| 5999.99 | 9.975 | 0 | 5710.17 | -541.92 | 1373.6
| 6099.99 | 20.697 | 0 | 5806.47 | -515.51 | 1373.6
| 6199.99 | 31.418 | 0 | 5896.18 | -471.65 | 1373.6
| 6299.99 | 42.139 | 0 | 5976.15 | -411.86 | 1373.6
| 6399.99 | 52.861 | 0 | 6043.61 | -338.24 | 1373.6
| 6499.99 | 63.582 | 0 | 6096.2 | -253.36 | 1373.6
| 6599.99 | 74.303 | 0 | 6132.08 | -160.17 | 1373.6
| 6699.99 | 85.025 | 0 | 6149.99 | -61.94 | 1373.6
| 6799.99 | 90 | 0.007 | 6152.01 | 38 | 1373.61
| 6899.99 | 90 | 0.02 | 6152.01 | 138 | 1373.63
| 6999.99 | 90 | 0.034 | 6152.01 | 238 | 1373.68
| 7099.99 | 90 | 0.047 | 6152.01 | 338 | 1373.75
| 7199.99 | 90 | 0.06 | 6152.01 | 438 | 1373.84
| 7299.99 | 90 | 0.074 | 6152.01 | 538 | 1373.96
| 7399.99 | 90 | 0.087 | 6152.01 | 638 | 1374.1
| 7499.98 | 90 | 0.1 | 6152.01 | 738 | 1374.26
| 7599.98 | 90 | 0.114 | 6152.01 | 838 | 1374.45
| 7699.98 | 90 | 0.127 | 6152.01 | 938 | 1374.66
| 7799.98 | 90 | 0.14 | 6152.01 | 1038 | 1374.89
| 7899.98 | 90 | 0.154 | 6152.01 | 1138 | 1375.15
| 7999.98 | 90 | 0.167 | 6152.01 | 1238 | 1375.43
| 8099.98 | 90 | 0.18 | 6152.01 | 1338 | 1375.73
| 8199.98 | 90 | 0.194 | 6152.01 | 1438 | 1376.06
| 8299.98 | 90 | 0.207 | 6152.01 | 1538 | 1376.41
| 8399.98 | 90 | 0.22 | 6152.01 | 1638 | 1376.78
| 8499.98 | 90 | 0.234 | 6152.01 | 1737.99 | 1377.18
| 8599.98 | 90 | 0.247 | 6152.01 | 1837.99 | 1377.6
| 8699.98 | 90 | 0.26 | 6152.01 | 1937.99 | 1378.04
| 8799.98 | 90 | 0.274 | 6152.01 | 2037.99 | 1378.51
| 8899.98 | 90 | 0.287 | 6152.01 | 2137.99 | 1379
| 8999.98 | 90 | 0.3 | 6152.01 | 2237.99 | 1379.51
| 9099.98 | 90 | 0.314 | 6152.01 | 2337.99 | 1380.05
| 9199.98 | 90 | 0.327 | 6152.01 | 2437.98 | 1380.61
| 9299.98 | 90 | 0.34 | 6152.01 | 2537.98 | 1381.19
| 9399.98 | 90 | 0.354 | 6152.01 | 2637.98 | 1381.79
| 9499.98 | 90 | 0.367 | 6152.01 | 2737.98 | 1382.42
| 9599.98 | 90 | 0.38 | 6152.01 | 2837.98 | 1383.07
| 9699.98 | 90 | 0.394 | 6152 | 2937.97 | 1383.75
| 9799.98 | 90 | 0.407 | 6152 | 3037.97 | 1384.45
| 9899.98 | 90 | 0.42 | 6152 | 3137.97 | 1385.17
| 9999.98 | 90 | 0.434 | 6152 | 3237.96 | 1385.92
| 10099.98 | 90 | 0.447 | 6152 | 3337.96 | 1386.68
| 10199.98 | 90 | 0.46 | 6152 | 3437.96 | 1387.48
| 10299.98 | 90 | 0.474 | 6152 | 3537.95 | 1388.29
| 10399.98 | 90 | 0.487 | 6152 | 3637.95 | 1389.13
| 10499.98 | 90 | 0.5 | 6152 | 3737.95 | 1389.99
| 10599.98 | 90 | 0.514 | 6152 | 3837.94 | 1390.88
| 10699.98 | 90 | 0.527 | 6152 | 3937.94 | 1391.78
| 10799.98 | 90 | 0.54 | 6152 | 4037.93 | 1392.72
| 10899.98 | 90 | 0.554 | 6152 | 4137.93 | 1393.67
| 10999.98 | 90 | 0.567 | 6152 | 4237.92 | 1394.65
| 11099.98 | 90 | 0.58 | 6152 | 4337.92 | 1395.65
| 11199.98 | 90 | 0.594 | 6152 | 4437.91 | 1396.67
| 11299.98 | 90 | 0.607 | 6152 | 4537.91 | 1397.72
| 11399.98 | 90 | 0.62 | 6152 | 4637.9 | 1398.79
| 11499.98 | 90 | 0.63 | 6152 | 4737.9 | 1399.89
| 11571.94 | 90 | 0.63 | 6152 | 4809.85 | 1400.68

## Lookup (hidden)
North Reference | RetunValue | Grid Type | ReturnValue | Deviation Indicator | ReturnValue
| 2 |  | 0 |  | 4
True |  | SPCS-Colorado Central-NAD27 |  | Directional
Grid |  | SPCS-Colorado Central-NAD83 |  | High Angle
|  | SPCS-Colorado North-NAD27 |  | Horizontal
SPCS-Colorado North-NAD83
SPCS-Colorado South-NAD27
SPCS-Colorado South-NAD83
UTM-Zone 12 NAD27
UTM-Zone 12 NAD83
UTM-Zone 13 NAD27
UTM-Zone 13 NAD83