## Data
Header Information | measured depth (ft) | inclination (°) | azimuth (°) | true vertical depth (ft) | northing +N/-S (ft) | easting +E/-W (ft)
Operator Name | 0 | 0 | 0 | 0 | 0 | 0
BISON OIL & GAS II, LLC | 800 | 0 | 0 | 800 | 0 | 0
Operator Number | 900 | 1.5 | 98.002 | 899.99 | -0.18 | 1.3
10661 | 1000 | 3 | 98.002 | 999.91 | -0.73 | 5.18
Well Name and Number | 1100 | 4.5 | 98.002 | 1099.69 | -1.64 | 11.66
WADE 8-59 20A-29-32-5 | 1200 | 6 | 98.002 | 1199.27 | -2.91 | 20.72
API Number (if available) | 1300 | 7.5 | 98.002 | 1298.57 | -4.55 | 32.36
| 1400 | 9 | 98.002 | 1397.53 | -6.55 | 46.57
Location: QQ SEC TWP RGE | 1500 | 10.5 | 98.002 | 1496.09 | -8.9 | 63.34
SW SW SEC. 20 T8N R59W | 1600 | 12 | 98.002 | 1594.16 | -11.62 | 82.66
Citing Type: Planned or Actual | 1700 | 13.5 | 98.002 | 1691.69 | -14.69 | 104.51
PLANNED | 1800 | 15 | 98.002 | 1788.61 | -18.12 | 128.89
Deviation Indicator | 1900 | 16.5 | 98.002 | 1884.86 | -21.9 | 155.76
Horizontal | 2000 | 18 | 98.002 | 1980.35 | -26.03 | 185.13
North Reference | 2100 | 19.5 | 98.002 | 2075.04 | -30.5 | 216.96
True | 2200 | 21 | 98.002 | 2168.86 | -35.32 | 251.23
Grid Type | 2300 | 22.5 | 98.002 | 2261.74 | -40.48 | 287.93
#VALUE! | 2400 | 24 | 98.002 | 2353.62 | -45.97 | 327.01
| 2499.99 | 25.5 | 98.002 | 2444.43 | -51.8 | 368.47
| 2599.99 | 26.446 | 98.002 | 2534.19 | -57.93 | 412.11
| 2699.99 | 26.446 | 98.002 | 2623.73 | -64.13 | 456.21
| 2799.99 | 26.446 | 98.002 | 2713.26 | -70.33 | 500.31
| 2899.99 | 26.446 | 98.002 | 2802.8 | -76.53 | 544.42
| 2999.99 | 26.446 | 98.002 | 2892.33 | -82.73 | 588.52
| 3099.99 | 26.446 | 98.002 | 2981.87 | -88.93 | 632.62
| 3199.99 | 26.446 | 98.002 | 3071.4 | -95.13 | 676.72
| 3299.99 | 26.446 | 98.002 | 3160.94 | -101.33 | 720.82
| 3399.99 | 26.446 | 98.002 | 3250.47 | -107.53 | 764.92
| 3499.99 | 26.446 | 98.002 | 3340.01 | -113.73 | 809.03
| 3599.99 | 26.446 | 98.002 | 3429.54 | -119.93 | 853.13
| 3699.99 | 26.446 | 98.002 | 3519.08 | -126.13 | 897.23
| 3799.99 | 26.446 | 98.002 | 3608.61 | -132.33 | 941.33
| 3899.99 | 26.446 | 98.002 | 3698.15 | -138.53 | 985.43
| 3999.99 | 26.446 | 98.002 | 3787.68 | -144.73 | 1029.54
| 4099.99 | 24.966 | 98.002 | 3877.78 | -150.77 | 1072.5
| 4199.99 | 23.466 | 98.002 | 3968.97 | -156.48 | 1113.12
| 4299.99 | 21.966 | 98.002 | 4061.21 | -161.86 | 1151.36
| 4399.99 | 20.466 | 98.002 | 4154.43 | -166.9 | 1187.19
| 4499.99 | 18.966 | 98.002 | 4248.57 | -171.59 | 1220.6
| 4599.99 | 17.466 | 98.002 | 4343.55 | -175.94 | 1251.55
| 4699.99 | 15.966 | 98.002 | 4439.33 | -179.95 | 1280.04
| 4799.99 | 14.466 | 98.002 | 4535.82 | -183.6 | 1306.03
| 4899.99 | 12.966 | 98.002 | 4632.96 | -186.9 | 1329.51
| 4999.99 | 11.466 | 98.002 | 4730.7 | -189.85 | 1350.46
| 5099.99 | 9.966 | 98.002 | 4828.95 | -192.44 | 1368.87
| 5199.99 | 8.466 | 98.002 | 4927.65 | -194.67 | 1384.73
| 5299.99 | 6.966 | 98.002 | 5026.75 | -196.53 | 1398.02
| 5399.99 | 5.466 | 98.002 | 5126.16 | -198.04 | 1408.75
| 5499.99 | 3.966 | 98.002 | 5225.81 | -199.19 | 1416.89
| 5599.99 | 2.466 | 98.002 | 5325.65 | -199.97 | 1422.44
| 5699.99 | 0.966 | 98.002 | 5425.61 | -200.38 | 1425.41
| 5899.99 | 3.632 | 180 | 5625.58 | -201.59 | 1425.95
| 5999.99 | 13.833 | 180 | 5724.29 | -216.75 | 1425.95
| 6099.99 | 24.034 | 180 | 5818.75 | -249.15 | 1425.95
| 6199.99 | 34.235 | 180 | 5905.99 | -297.77 | 1425.95
| 6299.99 | 44.436 | 180 | 5983.23 | -361.08 | 1425.95
| 6399.99 | 54.637 | 180 | 6048.04 | -437.06 | 1425.95
| 6499.99 | 64.838 | 180 | 6098.37 | -523.32 | 1425.95
| 6599.99 | 75.039 | 180 | 6132.63 | -617.12 | 1425.95
| 6699.99 | 85.24 | 180 | 6149.73 | -715.52 | 1425.95
| 6799.99 | 90 | 180 | 6151.67 | -815.46 | 1425.95
| 6899.99 | 90 | 180 | 6151.67 | -915.46 | 1425.95
| 6999.99 | 90 | 179.999 | 6151.67 | -1015.46 | 1425.95
| 7099.99 | 90 | 179.998 | 6151.67 | -1115.46 | 1425.95
| 7199.99 | 90 | 179.997 | 6151.67 | -1215.46 | 1425.96
| 7299.99 | 90 | 179.997 | 6151.67 | -1315.46 | 1425.96
| 7399.99 | 90 | 179.996 | 6151.67 | -1415.46 | 1425.97
| 7499.98 | 90 | 179.995 | 6151.67 | -1515.46 | 1425.98
| 7599.98 | 90 | 179.995 | 6151.67 | -1615.46 | 1425.99
| 7699.98 | 90 | 179.994 | 6151.67 | -1715.46 | 1426
| 7799.98 | 90 | 179.993 | 6151.67 | -1815.46 | 1426.02
| 7899.98 | 90 | 179.992 | 6151.67 | -1915.46 | 1426.03
| 7999.98 | 90 | 179.992 | 6151.67 | -2015.46 | 1426.04
| 8099.98 | 90 | 179.991 | 6151.67 | -2115.46 | 1426.06
| 8199.98 | 89.999 | 179.99 | 6151.68 | -2215.46 | 1426.08
| 8299.98 | 89.999 | 179.989 | 6151.68 | -2315.46 | 1426.1
| 8399.98 | 89.999 | 179.989 | 6151.68 | -2415.46 | 1426.12
| 8499.98 | 89.999 | 179.988 | 6151.68 | -2515.46 | 1426.14
| 8599.98 | 89.999 | 179.987 | 6151.68 | -2615.46 | 1426.16
| 8699.98 | 89.999 | 179.987 | 6151.68 | -2715.46 | 1426.19
| 8799.98 | 89.999 | 179.986 | 6151.68 | -2815.46 | 1426.21
| 8899.98 | 89.999 | 179.985 | 6151.68 | -2915.46 | 1426.24
| 8999.98 | 89.999 | 179.984 | 6151.69 | -3015.46 | 1426.27
| 9099.98 | 89.999 | 179.984 | 6151.69 | -3115.46 | 1426.3
| 9199.98 | 89.999 | 179.983 | 6151.69 | -3215.46 | 1426.33
| 9299.98 | 89.999 | 179.982 | 6151.69 | -3315.46 | 1426.36
| 9399.98 | 89.999 | 179.981 | 6151.69 | -3415.46 | 1426.39
| 9499.98 | 89.999 | 179.981 | 6151.69 | -3515.46 | 1426.43
| 9599.98 | 89.999 | 179.98 | 6151.7 | -3615.46 | 1426.46
| 9699.98 | 89.999 | 179.979 | 6151.7 | -3715.46 | 1426.5
| 9799.98 | 89.999 | 179.979 | 6151.7 | -3815.46 | 1426.54
| 9899.98 | 89.999 | 179.978 | 6151.7 | -3915.46 | 1426.58
| 9999.98 | 89.999 | 179.977 | 6151.7 | -4015.46 | 1426.62
| 10099.98 | 89.999 | 179.976 | 6151.71 | -4115.46 | 1426.66
| 10199.98 | 89.999 | 179.976 | 6151.71 | -4215.46 | 1426.7
| 10299.98 | 89.999 | 179.975 | 6151.71 | -4315.45 | 1426.75
| 10399.98 | 89.999 | 179.974 | 6151.71 | -4415.45 | 1426.79
| 10499.98 | 89.999 | 179.973 | 6151.72 | -4515.45 | 1426.84
| 10599.98 | 89.999 | 179.973 | 6151.72 | -4615.45 | 1426.89
| 10699.98 | 89.999 | 179.972 | 6151.72 | -4715.45 | 1426.94
| 10799.98 | 89.998 | 179.971 | 6151.72 | -4815.45 | 1426.99
| 10899.98 | 89.998 | 179.971 | 6151.73 | -4915.45 | 1427.04
| 10999.98 | 89.998 | 179.97 | 6151.73 | -5015.45 | 1427.09
| 11099.98 | 89.998 | 179.969 | 6151.73 | -5115.45 | 1427.15
| 11199.98 | 89.998 | 179.968 | 6151.73 | -5215.45 | 1427.2
| 11299.98 | 89.998 | 179.968 | 6151.74 | -5315.45 | 1427.26
| 11399.98 | 89.998 | 179.967 | 6151.74 | -5415.45 | 1427.32
| 11499.98 | 89.998 | 179.966 | 6151.74 | -5515.45 | 1427.38
| 11599.98 | 89.998 | 179.965 | 6151.75 | -5615.45 | 1427.44
| 11699.98 | 89.998 | 179.965 | 6151.75 | -5715.45 | 1427.5
| 11799.98 | 89.998 | 179.964 | 6151.75 | -5815.45 | 1427.57
| 11899.98 | 89.998 | 179.963 | 6151.76 | -5915.45 | 1427.63
| 11999.98 | 89.998 | 179.963 | 6151.76 | -6015.45 | 1427.7
| 12099.98 | 89.998 | 179.962 | 6151.76 | -6115.45 | 1427.76
| 12199.98 | 89.998 | 179.961 | 6151.77 | -6215.45 | 1427.83
| 12299.98 | 89.998 | 179.96 | 6151.77 | -6315.45 | 1427.9
| 12399.98 | 89.998 | 179.96 | 6151.78 | -6415.45 | 1427.97
| 12499.97 | 89.998 | 179.959 | 6151.78 | -6515.45 | 1428.05
| 12599.97 | 89.998 | 179.958 | 6151.78 | -6615.45 | 1428.12
| 12699.97 | 89.998 | 179.957 | 6151.79 | -6715.45 | 1428.2
| 12799.97 | 89.998 | 179.957 | 6151.79 | -6815.45 | 1428.27
| 12899.97 | 89.998 | 179.956 | 6151.8 | -6915.45 | 1428.35
| 12999.97 | 89.998 | 179.955 | 6151.8 | -7015.45 | 1428.43
| 13099.97 | 89.998 | 179.955 | 6151.8 | -7115.45 | 1428.51
| 13199.97 | 89.998 | 179.954 | 6151.81 | -7215.45 | 1428.59
| 13299.97 | 89.998 | 179.953 | 6151.81 | -7315.45 | 1428.67
| 13399.97 | 89.997 | 179.952 | 6151.82 | -7415.45 | 1428.76
| 13499.97 | 89.997 | 179.952 | 6151.82 | -7515.45 | 1428.84
| 13599.97 | 89.997 | 179.951 | 6151.83 | -7615.45 | 1428.93
| 13699.97 | 89.997 | 179.95 | 6151.83 | -7715.45 | 1429.01
| 13799.97 | 89.997 | 179.949 | 6151.83 | -7815.45 | 1429.1
| 13899.97 | 89.997 | 179.949 | 6151.84 | -7915.45 | 1429.19
| 13999.97 | 89.997 | 179.948 | 6151.84 | -8015.45 | 1429.29
| 14099.97 | 89.997 | 179.947 | 6151.85 | -8115.45 | 1429.38
| 14199.97 | 89.997 | 179.947 | 6151.85 | -8215.45 | 1429.47
| 14299.97 | 89.997 | 179.946 | 6151.86 | -8315.45 | 1429.57
| 14399.97 | 89.997 | 179.945 | 6151.86 | -8415.45 | 1429.66
| 14499.97 | 89.997 | 179.944 | 6151.87 | -8515.45 | 1429.76
| 14599.97 | 89.997 | 179.944 | 6151.87 | -8615.45 | 1429.86
| 14699.97 | 89.997 | 179.943 | 6151.88 | -8715.44 | 1429.96
| 14799.97 | 89.997 | 179.942 | 6151.89 | -8815.44 | 1430.06
| 14899.97 | 89.997 | 179.941 | 6151.89 | -8915.44 | 1430.17
| 14999.97 | 89.997 | 179.941 | 6151.9 | -9015.44 | 1430.27
| 15099.97 | 89.997 | 179.94 | 6151.9 | -9115.44 | 1430.38
| 15199.97 | 89.997 | 179.939 | 6151.91 | -9215.44 | 1430.48
| 15299.97 | 89.997 | 179.939 | 6151.91 | -9315.44 | 1430.59
| 15399.97 | 89.997 | 179.938 | 6151.92 | -9415.44 | 1430.7
| 15499.97 | 89.997 | 179.937 | 6151.93 | -9515.44 | 1430.81
| 15599.97 | 89.997 | 179.936 | 6151.93 | -9615.44 | 1430.92
| 15699.97 | 89.997 | 179.936 | 6151.94 | -9715.44 | 1431.03
| 15799.97 | 89.997 | 179.935 | 6151.94 | -9815.44 | 1431.15
| 15899.97 | 89.997 | 179.934 | 6151.95 | -9915.44 | 1431.26
| 15999.97 | 89.996 | 179.933 | 6151.96 | -10015.44 | 1431.38
| 16099.97 | 89.996 | 179.933 | 6151.96 | -10115.44 | 1431.5
| 16199.97 | 89.996 | 179.932 | 6151.97 | -10215.44 | 1431.62
| 16299.97 | 89.996 | 179.931 | 6151.97 | -10315.44 | 1431.74
| 16399.97 | 89.996 | 179.93 | 6151.98 | -10415.44 | 1431.86
| 16499.97 | 89.996 | 179.93 | 6151.99 | -10515.44 | 1431.98
| 16599.97 | 89.996 | 179.929 | 6151.99 | -10615.44 | 1432.11
| 16699.97 | 89.996 | 179.928 | 6152 | -10715.44 | 1432.24
| 16795.2 | 89.996 | 179.928 | 6152.01 | -10810.68 | 1432.36

## Lookup (hidden)
North Reference | RetunValue | Grid Type | ReturnValue | Deviation Indicator | ReturnValue
| 2 |  | 0 |  | 4
True |  | SPCS-Colorado Central-NAD27 |  | Directional
Grid |  | SPCS-Colorado Central-NAD83 |  | High Angle
|  | SPCS-Colorado North-NAD27 |  | Horizontal
SPCS-Colorado North-NAD83
SPCS-Colorado South-NAD27
SPCS-Colorado South-NAD83
UTM-Zone 12 NAD27
UTM-Zone 12 NAD83
UTM-Zone 13 NAD27
UTM-Zone 13 NAD83