## Data
Header Information | measured depth (ft) | inclination (°) | azimuth (°) | true vertical depth (ft) | northing +N/-S (ft) | easting +E/-W (ft)
Operator Name | 0 | 0 | 0 | 0 | 0 | 0
Kerr-Mcgee | 130 | 0.48 | 313.76 | 129.998 | 0.377 | -0.393
Operator Number | 225 | 1.41 | 4.12 | 224.986 | 1.818 | -0.597
47120 | 320 | 0.92 | 55.63 | 319.968 | 3.414 | 0.117
Well Name and Number | 415 | 0.4 | 98.08 | 414.962 | 3.798 | 1.075
Mae J 8-2HZ | 510 | 1.58 | 154.33 | 509.947 | 2.571 | 1.97
API Number (if available) | 606 | 3.25 | 129.37 | 605.861 | -0.348 | 4.648
512350520 | 701 | 5.32 | 105.73 | 700.597 | -3.251 | 10.97
Location: QQ SEC TWP RGE | 796 | 8.04 | 101.77 | 794.944 | -5.801 | 21.715
SEC 8-1N-68W | 891 | 9.71 | 95.27 | 888.806 | -7.892 | 36.198
Citing Type: Planned or Actual | 986 | 11.21 | 88.94 | 982.227 | -8.457 | 53.409
Actual | 1081 | 12.66 | 86.57 | 1075.172 | -7.663 | 73.035
Deviation Indicator | 1176 | 12.88 | 85.69 | 1167.822 | -6.245 | 93.985
Horizontal | 1271 | 12.88 | 87.45 | 1260.432 | -4.978 | 115.121
North Reference | 1366 | 14.77 | 92.1 | 1352.679 | -4.951 | 137.803
True | 1462 | 17.45 | 94.65 | 1444.902 | -6.566 | 164.384
Grid Type | 1557 | 19.56 | 94.56 | 1534.985 | -8.985 | 194.437
#VALUE! | 1652 | 19.78 | 94.65 | 1624.441 | -11.553 | 226.311
| 1746 | 19.95 | 94.74 | 1712.848 | -14.168 | 258.145
| 1842 | 18.85 | 91.31 | 1803.399 | -15.876 | 289.973
| 1860 | 19.25 | 90.7 | 1820.413 | -15.978 | 295.847
| 1932 | 18.46 | 93.15 | 1888.55 | -16.75 | 319.098
| 2026 | 20.12 | 96 | 1977.271 | -19.258 | 350.039
| 2118 | 19.67 | 95.55 | 2063.781 | -22.409 | 381.187
| 2211 | 20.35 | 94.63 | 2151.166 | -25.228 | 412.884
| 2306 | 19.96 | 93.41 | 2240.349 | -27.526 | 445.535
| 2400 | 19.53 | 93.24 | 2328.822 | -29.368 | 477.238
| 2492 | 18.85 | 92.78 | 2415.709 | -30.958 | 507.436
| 2585 | 19.27 | 90.13 | 2503.612 | -31.722 | 537.789
| 2679 | 18.41 | 89.88 | 2592.575 | -31.726 | 568.143
| 2772 | 18.56 | 89.59 | 2680.777 | -31.589 | 597.629
| 2865 | 19.96 | 92.63 | 2768.572 | -32.212 | 628.289
| 2959 | 18.9 | 92.1 | 2857.218 | -33.506 | 659.531
| 3054 | 19.36 | 94 | 2946.972 | -35.168 | 690.615
| 3149 | 17.85 | 92.96 | 3037.005 | -37.019 | 720.865
| 3244 | 18.34 | 97.13 | 3127.31 | -39.626 | 750.238
| 3336 | 19.2 | 96.93 | 3214.417 | -43.248 | 779.618
| 3429 | 20.42 | 89.97 | 3301.924 | -45.085 | 811.028
| 3523 | 18.42 | 90.3 | 3390.571 | -45.154 | 842.28
| 3617 | 18.66 | 93.13 | 3479.695 | -46.053 | 872.147
| 3711 | 19.77 | 94.31 | 3568.457 | -48.069 | 903.016
| 3804 | 19.32 | 92.39 | 3656.099 | -49.892 | 934.071
| 3898 | 18.27 | 93.67 | 3745.086 | -51.484 | 964.313
| 3992 | 18.78 | 94.34 | 3834.215 | -53.572 | 994.104
| 4086 | 19.23 | 95.21 | 3923.091 | -56.123 | 1024.608
| 4178 | 19.52 | 92.62 | 4009.882 | -58.201 | 1055.051
| 4272 | 19.92 | 92.93 | 4098.369 | -59.737 | 1086.731
| 4364 | 19.71 | 92.58 | 4184.922 | -61.237 | 1117.882
| 4456 | 19.19 | 94.23 | 4271.672 | -63.051 | 1148.46
| 4550 | 18.7 | 91.2 | 4360.582 | -64.506 | 1178.933
| 4643 | 18.08 | 94.58 | 4448.835 | -65.97 | 1208.224
| 4736 | 19.65 | 95.15 | 4536.837 | -68.526 | 1238.185
| 4830 | 19.67 | 93.36 | 4625.358 | -70.872 | 1269.719
| 4924 | 18.02 | 91.29 | 4714.317 | -72.127 | 1300.05
| 5018 | 18.63 | 91.22 | 4803.55 | -72.774 | 1329.597
| 5111 | 17.5 | 90.19 | 4891.964 | -73.137 | 1358.432
| 5230 | 17.25 | 94.26 | 5005.538 | -74.507 | 1393.921
| 5323 | 19.04 | 94.2 | 5093.91 | -76.642 | 1422.804
| 5416 | 19.12 | 92.66 | 5181.801 | -78.46 | 1453.147
| 5509 | 19.98 | 92.39 | 5269.439 | -79.83 | 1484.237
| 5602 | 18.73 | 93.04 | 5357.181 | -81.284 | 1515.024
| 5696 | 18.57 | 91.88 | 5446.246 | -82.575 | 1545.055
| 5789 | 19.29 | 93.55 | 5534.216 | -84.012 | 1575.188
| 5882 | 18.61 | 91.16 | 5622.176 | -85.264 | 1605.356
| 5974 | 18.99 | 93.07 | 5709.269 | -86.363 | 1634.981
| 6067 | 17.96 | 91.64 | 5797.475 | -87.584 | 1664.424
| 6161 | 17.58 | 93.21 | 5886.991 | -88.793 | 1693.084
| 6253 | 18.29 | 91.18 | 5974.52 | -89.869 | 1721.389
| 6347 | 18.4 | 93.91 | 6063.745 | -91.184 | 1750.938
| 6440 | 18.22 | 94.97 | 6152.036 | -93.445 | 1780.066
| 6533 | 18.5 | 97.55 | 6240.304 | -96.643 | 1809.177
| 6627 | 17.84 | 99.34 | 6329.617 | -100.939 | 1838.17
| 6719 | 22.32 | 104.73 | 6416.01 | -107.672 | 1868.99
| 6812 | 19.91 | 109.48 | 6502.766 | -117.445 | 1901.005
| 6906 | 19.31 | 112.99 | 6591.316 | -128.854 | 1930.403
| 6999 | 19.56 | 111.93 | 6679.017 | -140.674 | 1959
| 7092 | 18.26 | 111.2 | 6766.996 | -151.757 | 1987.026
| 7184 | 20.23 | 110.43 | 6853.851 | -162.523 | 2015.373
| 7278 | 16.59 | 105.08 | 6943.032 | -171.691 | 2043.571
| 7372 | 17.6 | 112.22 | 7032.887 | -180.557 | 2069.688
| 7468 | 20.77 | 114.25 | 7123.545 | -193.04 | 2098.652
| 7561 | 32.33 | 125.36 | 7206.647 | -214.289 | 2134.109
| 7653 | 37.86 | 146.16 | 7282.163 | -252.14 | 2170.05
| 7747 | 40.76 | 156.53 | 7354.965 | -304.315 | 2198.371
| 7841 | 41.08 | 167.2 | 7426.082 | -362.651 | 2217.459
| 7934 | 48.91 | 172.85 | 7491.824 | -427.348 | 2228.612
| 8028 | 58.39 | 173.89 | 7547.477 | -502.467 | 2237.301
| 8120 | 63.08 | 172.99 | 7592.439 | -582.175 | 2246.482
| 8214 | 65.5 | 175.51 | 7633.22 | -666.429 | 2254.947
| 8307 | 77.62 | 177.69 | 7662.586 | -754.332 | 2260.11
| 8401 | 86.13 | 177.13 | 7675.859 | -847.207 | 2264.316
| 8494 | 86.24 | 179.81 | 7682.048 | -939.959 | 2266.793
| 8586 | 87.68 | 183.08 | 7686.928 | -1031.786 | 2264.475
| 8679 | 86.58 | 182.53 | 7691.584 | -1124.556 | 2259.93
| 8772 | 86.31 | 182.53 | 7697.351 | -1217.286 | 2255.832
| 8867 | 84.99 | 181.96 | 7704.557 | -1311.937 | 2252.121
| 8960 | 87.32 | 181.46 | 7710.792 | -1404.68 | 2249.353
| 9052 | 90.12 | 182.56 | 7712.847 | -1496.59 | 2246.127
| 9146 | 89.69 | 182.23 | 7713.003 | -1590.507 | 2242.199
| 9240 | 90.29 | 181.8 | 7713.02 | -1684.449 | 2238.894
| 9334 | 89.86 | 181.57 | 7712.897 | -1778.408 | 2236.13
| 9429 | 89.72 | 181.23 | 7713.245 | -1873.378 | 2233.809
| 9523 | 90.11 | 183.5 | 7713.384 | -1967.292 | 2229.93
| 9616 | 90.05 | 184.09 | 7713.255 | -2060.088 | 2223.775
| 9708 | 89.57 | 182.5 | 7713.56 | -2151.932 | 2218.487
| 9803 | 91.4 | 182.23 | 7712.755 | -2246.843 | 2214.567
| 9897 | 90.45 | 183.24 | 7711.238 | -2340.722 | 2210.082
| 9991 | 91.44 | 182.67 | 7709.688 | -2434.582 | 2205.237
| 10084 | 89.76 | 183.28 | 7708.714 | -2527.448 | 2200.411
| 10179 | 89.17 | 182.85 | 7709.601 | -2622.307 | 2195.331
| 10270 | 89.44 | 181.88 | 7710.705 | -2713.222 | 2191.577
| 10363 | 90.01 | 181.32 | 7711.151 | -2806.184 | 2188.98
| 10457 | 90.72 | 180.59 | 7710.552 | -2900.168 | 2187.413
| 10549 | 90.45 | 182.62 | 7709.613 | -2992.122 | 2184.837
| 10642 | 87.97 | 182.25 | 7710.895 | -3085.022 | 2180.886
| 10734 | 88.32 | 182.85 | 7713.873 | -3176.882 | 2176.795
| 10827 | 87.5 | 181.4 | 7717.265 | -3269.753 | 2173.349
| 10920 | 89.17 | 181.25 | 7719.967 | -3362.685 | 2171.199
| 11013 | 91.01 | 183.09 | 7719.821 | -3455.611 | 2167.678
| 11105 | 89.58 | 180.81 | 7719.347 | -3547.548 | 2164.548
| 11199 | 91.51 | 181.96 | 7718.453 | -3641.51 | 2162.277
| 11292 | 91.63 | 182.02 | 7715.905 | -3734.419 | 2159.048
| 11385 | 91.09 | 182.7 | 7713.698 | -3827.313 | 2155.22
| 11480 | 88.63 | 182.84 | 7713.93 | -3922.194 | 2150.629
| 11574 | 89.99 | 182.75 | 7715.062 | -4016.074 | 2146.046
| 11667 | 89.16 | 180.93 | 7715.752 | -4109.018 | 2143.06
| 11761 | 89.55 | 180.93 | 7716.81 | -4203 | 2141.534
| 11854 | 91.85 | 180.15 | 7715.674 | -4295.982 | 2140.658
| 11947 | 92.55 | 179.93 | 7712.104 | -4388.913 | 2140.593
| 12042 | 90.66 | 178.48 | 7709.443 | -4483.859 | 2141.911
| 12135 | 89.25 | 176.28 | 7709.516 | -4576.754 | 2146.162
| 12230 | 89.13 | 177.34 | 7710.859 | -4671.596 | 2151.448
| 12322 | 88.61 | 178.73 | 7712.673 | -4763.521 | 2154.602
| 12414 | 89.61 | 177.18 | 7714.102 | -4855.448 | 2157.884
| 12507 | 92.14 | 174.67 | 7712.682 | -4948.187 | 2164.491
| 12602 | 93.03 | 174.54 | 7708.397 | -5042.669 | 2173.413
| 12695 | 90.75 | 173.6 | 7705.33 | -5135.114 | 2183.016
| 12789 | 90.61 | 173.59 | 7704.215 | -5228.52 | 2193.502
| 12882 | 89.94 | 176.15 | 7703.768 | -5321.139 | 2201.816
| 12974 | 90.75 | 175.61 | 7703.214 | -5412.898 | 2208.426
| 13068 | 89.51 | 175.77 | 7703.001 | -5506.63 | 2215.49
| 13162 | 88.61 | 175.1 | 7704.543 | -5600.318 | 2222.97
| 13256 | 89.77 | 175.28 | 7705.872 | -5693.976 | 2230.851
| 13350 | 90.35 | 175.79 | 7705.774 | -5787.69 | 2238.169
| 13443 | 89.8 | 174.89 | 7705.652 | -5880.381 | 2245.725
| 13536 | 89.9 | 172.58 | 7705.895 | -5972.819 | 2255.873
| 13571 | 89.84 | 171.97 | 7705.975 | -6007.501 | 2260.577
| 13627 | 89.84 | 171.97 | 7706.131 | -6062.952 | 2268.4

## Lookup (hidden)
North Reference | RetunValue | Grid Type | ReturnValue | Deviation Indicator | ReturnValue
| 2 |  | 0 |  | 4
True |  | SPCS-Colorado Central-NAD27 |  | Directional
Grid |  | SPCS-Colorado Central-NAD83 |  | High Angle
|  | SPCS-Colorado North-NAD27 |  | Horizontal
SPCS-Colorado North-NAD83
SPCS-Colorado South-NAD27
SPCS-Colorado South-NAD83
UTM-Zone 12 NAD27
UTM-Zone 12 NAD83
UTM-Zone 13 NAD27
UTM-Zone 13 NAD83