## Data
Header Information | measured depth (ft) | inclination (°) | azimuth (°) | true vertical depth (ft) | northing +N/-S (ft) | easting +E/-W (ft)
Operator Name | 0 | 0 | 0 | 0 | 0 | 0
Kerr-Mcgee | 130 | 1.01 | 164.96 | 129.993 | -1.107 | 0.297
Operator Number | 225 | 1.14 | 210.05 | 224.978 | -2.733 | 0.041
47120 | 320 | 1.27 | 152.66 | 319.96 | -4.486 | 0.052
Well Name and Number | 415 | 3.03 | 117.5 | 414.893 | -6.581 | 2.763
Mae J 8-3HZ | 510 | 4.48 | 92.89 | 509.693 | -7.928 | 8.696
API Number (if available) | 606 | 6.81 | 95.09 | 605.221 | -8.622 | 18.111
512350519 | 701 | 7.91 | 92.89 | 699.437 | -9.451 | 30.25
Location: QQ SEC TWP RGE | 796 | 8.31 | 89.64 | 793.487 | -9.738 | 43.644
SEC 8-1N-68W | 891 | 11.07 | 95.18 | 887.124 | -10.518 | 59.595
Citing Type: Planned or Actual | 986 | 11.87 | 95.27 | 980.226 | -12.239 | 78.408
Actual | 1081 | 13.71 | 95.88 | 1072.865 | -14.29 | 99.337
Deviation Indicator | 1176 | 14.99 | 92.81 | 1164.901 | -16.046 | 122.808
Horizontal | 1271 | 16.08 | 93.96 | 1256.429 | -17.557 | 148.205
North Reference | 1366 | 17.58 | 93.42 | 1347.357 | -19.321 | 175.653
True | 1462 | 19.29 | 91.93 | 1438.428 | -20.72 | 205.976
Grid Type | 1557 | 19.51 | 93.42 | 1528.035 | -22.195 | 237.494
#VALUE! | 1652 | 20.65 | 95.09 | 1617.259 | -24.628 | 270.016
| 1746 | 23.33 | 97.03 | 1704.414 | -28.377 | 305.006
| 1842 | 24.57 | 98.43 | 1792.147 | -33.63 | 343.617
| 1887 | 25.49 | 98.26 | 1832.921 | -36.392 | 362.454
| 2026 | 23.52 | 92.64 | 1959.412 | -41.968 | 419.773
| 2118 | 23.61 | 93.62 | 2043.74 | -43.977 | 456.497
| 2211 | 26.21 | 98.98 | 2128.092 | -48.36 | 495.381
| 2305 | 25.05 | 98.27 | 2212.841 | -54.462 | 535.58
| 2399 | 26.61 | 97.44 | 2297.448 | -60.051 | 576.15
| 2492 | 25.5 | 96.05 | 2380.996 | -64.858 | 616.712
| 2585 | 24.02 | 95.43 | 2465.444 | -68.76 | 655.465
| 2678 | 24.82 | 95.41 | 2550.124 | -72.391 | 693.741
| 2772 | 24.82 | 96.59 | 2635.441 | -76.515 | 732.981
| 2865 | 22.75 | 95.74 | 2720.538 | -80.554 | 770.267
| 2959 | 24.48 | 98.5 | 2806.666 | -85.251 | 807.617
| 3054 | 25.13 | 95.42 | 2892.904 | -90.066 | 847.168
| 3149 | 22.86 | 95.13 | 2979.689 | -93.622 | 885.634
| 3336 | 25.14 | 95.29 | 3150.511 | -100.533 | 961.374
| 3429 | 25.83 | 95.15 | 3234.461 | -104.173 | 1001.223
| 3523 | 23.39 | 95.04 | 3319.916 | -107.651 | 1040.211
| 3617 | 24.72 | 95.3 | 3405.751 | -111.106 | 1078.369
| 3711 | 24.54 | 97.03 | 3491.199 | -115.311 | 1117.314
| 3804 | 24.16 | 95.86 | 3575.927 | -119.617 | 1155.414
| 3897 | 24.08 | 95.77 | 3660.807 | -123.468 | 1193.223
| 3992 | 24.44 | 97.14 | 3747.418 | -127.859 | 1232.006
| 4086 | 24.64 | 95.53 | 3832.928 | -132.164 | 1270.805
| 4178 | 24.66 | 94.12 | 3916.545 | -135.391 | 1309.038
| 4271 | 26.36 | 92.64 | 4000.476 | -137.737 | 1349.017
| 4364 | 26.38 | 93.15 | 4083.799 | -139.823 | 1390.271
| 4456 | 27.32 | 93.72 | 4165.88 | -142.316 | 1431.748
| 4550 | 24.29 | 94.8 | 4250.497 | -145.334 | 1472.549
| 4643 | 22.32 | 94.17 | 4335.906 | -148.219 | 1509.227
| 4736 | 19.23 | 93.93 | 4422.848 | -150.553 | 1542.127
| 4830 | 18.94 | 99.81 | 4511.69 | -154.214 | 1572.606
| 4924 | 19.4 | 97.37 | 4600.478 | -158.816 | 1603.121
| 5018 | 17.22 | 96.43 | 4689.714 | -162.377 | 1632.434
| 5111 | 15.52 | 95.26 | 4778.941 | -165.059 | 1658.505
| 5229 | 13.57 | 93.98 | 4893.154 | -167.468 | 1688.038
| 5322 | 11.45 | 93.55 | 4983.941 | -168.797 | 1708.138
| 5416 | 9.69 | 92.72 | 5076.342 | -169.75 | 1725.353
| 5508 | 8.26 | 92.37 | 5167.213 | -170.391 | 1739.691
| 5601 | 7.04 | 90.62 | 5259.384 | -170.729 | 1752.065
| 5695 | 5.98 | 94.97 | 5352.777 | -171.215 | 1762.703
| 5789 | 3.57 | 116.09 | 5446.451 | -172.927 | 1770.211
| 5881 | 1.74 | 172.05 | 5538.361 | -175.57 | 1772.978
| 5974 | 1.48 | 159.53 | 5631.325 | -178.094 | 1773.593
| 6066 | 1.01 | 191.03 | 5723.304 | -180.003 | 1773.853
| 6160 | 1.14 | 196.52 | 5817.287 | -181.713 | 1773.429
| 6252 | 1.12 | 191.55 | 5909.269 | -183.471 | 1772.989
| 6346 | 1.08 | 192.98 | 6003.252 | -185.234 | 1772.606
| 6439 | 0.98 | 194.52 | 6096.237 | -186.858 | 1772.21
| 6533 | 1.17 | 211.38 | 6190.22 | -188.456 | 1771.508
| 6626 | 0.66 | 212.7 | 6283.208 | -189.717 | 1770.724
| 6718 | 0.78 | 229.09 | 6375.201 | -190.573 | 1769.965
| 6811 | 0.81 | 220.87 | 6468.192 | -191.485 | 1769.056
| 6905 | 0.92 | 222.52 | 6562.181 | -192.543 | 1768.112
| 6998 | 1.28 | 214.08 | 6655.164 | -193.954 | 1767.025
| 7091 | 1.28 | 222.2 | 6748.141 | -195.584 | 1765.745
| 7184 | 1.17 | 230.68 | 6841.12 | -196.955 | 1764.313
| 7277 | 8.36 | 201.33 | 6933.744 | -203.864 | 1761.115
| 7372 | 21.21 | 172.6 | 7025.506 | -227.463 | 1760.815
| 7467 | 26.99 | 170.91 | 7112.19 | -265.825 | 1766.438
| 7560 | 34.01 | 178.12 | 7192.298 | -312.732 | 1770.632
| 7652 | 35.11 | 180.68 | 7268.066 | -364.907 | 1771.163
| 7746 | 43.58 | 177.81 | 7340.7 | -424.428 | 1772.082
| 7840 | 51.68 | 176.59 | 7403.997 | -493.73 | 1775.519
| 7933 | 59.09 | 174.27 | 7456.794 | -569.957 | 1781.681
| 8027 | 68.93 | 184.29 | 7498.021 | -654.195 | 1782.43
| 8120 | 74.98 | 182.94 | 7526.817 | -742.403 | 1776.875
| 8213 | 78.34 | 181.62 | 7548.272 | -832.807 | 1773.283
| 8307 | 79.28 | 180.56 | 7566.514 | -925.001 | 1771.53
| 8400 | 82.69 | 178.86 | 7581.086 | -1016.834 | 1772.001
| 8493 | 85.79 | 177.4 | 7590.419 | -1109.301 | 1775.024
| 8585 | 88.27 | 175.72 | 7595.186 | -1201.001 | 1780.537
| 8678 | 89.14 | 178.15 | 7597.288 | -1293.837 | 1785.508
| 8771 | 88.95 | 177.16 | 7598.838 | -1386.745 | 1789.313
| 8866 | 89.69 | 176.56 | 7599.965 | -1481.594 | 1794.516
| 8959 | 91.64 | 181.26 | 7598.885 | -1574.541 | 1796.285
| 9051 | 88.79 | 180.81 | 7598.54 | -1666.515 | 1794.624
| 9146 | 88.82 | 180.25 | 7600.521 | -1761.49 | 1793.745
| 9239 | 90.67 | 179.44 | 7600.935 | -1854.484 | 1793.997
| 9333 | 89 | 178.83 | 7601.206 | -1948.469 | 1795.416
| 9428 | 88.94 | 178.08 | 7602.914 | -2043.419 | 1797.977
| 9522 | 89.02 | 177.11 | 7604.587 | -2137.32 | 1801.92
| 9615 | 89.29 | 176.61 | 7605.959 | -2230.17 | 1807.014
| 9707 | 87.87 | 179.46 | 7608.239 | -2322.076 | 1810.168
| 9802 | 87.67 | 178.02 | 7611.936 | -2416.978 | 1812.255
| 9896 | 88.19 | 178.96 | 7615.331 | -2510.883 | 1814.73
| 9990 | 90.31 | 179.65 | 7616.561 | -2604.862 | 1815.87
| 10084 | 90.74 | 178.5 | 7615.7 | -2698.844 | 1817.388
| 10178 | 91.04 | 177.81 | 7614.24 | -2792.783 | 1820.414
| 10269 | 91.65 | 176.92 | 7612.104 | -2883.661 | 1824.596
| 10362 | 90.61 | 179.89 | 7610.269 | -2976.595 | 1827.183
| 10456 | 90.59 | 179.7 | 7609.285 | -3070.589 | 1827.52
| 10548 | 90.76 | 179.72 | 7608.201 | -3162.581 | 1827.985
| 10642 | 91.13 | 179.46 | 7606.651 | -3256.566 | 1828.658
| 10733 | 89.97 | 180.08 | 7605.777 | -3347.559 | 1829.023
| 10826 | 90.62 | 179.45 | 7605.299 | -3440.556 | 1829.404
| 10919 | 90.85 | 180.97 | 7604.106 | -3533.545 | 1829.064
| 11012 | 88.43 | 178.85 | 7604.69 | -3626.531 | 1829.209
| 11104 | 87.84 | 178.69 | 7607.684 | -3718.46 | 1831.183
| 11198 | 90.69 | 176.68 | 7608.89 | -3812.361 | 1834.98
| 11291 | 93.35 | 178.45 | 7605.612 | -3905.208 | 1838.929
| 11384 | 91.43 | 179.21 | 7601.734 | -3998.102 | 1840.826
| 11479 | 91.79 | 179 | 7599.065 | -4093.053 | 1842.309
| 11573 | 89.85 | 180.27 | 7597.719 | -4187.035 | 1842.908
| 11666 | 89.85 | 179.91 | 7597.963 | -4280.035 | 1842.762
| 11760 | 90.1 | 179.54 | 7598.004 | -4374.033 | 1843.213
| 11853 | 90.23 | 179.17 | 7597.736 | -4467.027 | 1844.26
| 11946 | 90.27 | 178.81 | 7597.33 | -4560.011 | 1845.899
| 12041 | 90.91 | 178.54 | 7596.352 | -4654.98 | 1848.096
| 12134 | 90.66 | 179.1 | 7595.078 | -4747.951 | 1850.011
| 12229 | 88.4 | 179.36 | 7595.857 | -4842.933 | 1851.287
| 12321 | 88.33 | 179.13 | 7598.482 | -4934.888 | 1852.499
| 12413 | 89.54 | 177.85 | 7600.192 | -5026.836 | 1854.923
| 12507 | 89.96 | 177.38 | 7600.602 | -5120.754 | 1858.835
| 12601 | 90.57 | 177.31 | 7600.167 | -5214.651 | 1863.189
| 12694 | 89.55 | 177.09 | 7600.07 | -5307.539 | 1867.732
| 12788 | 89.36 | 177.15 | 7600.964 | -5401.416 | 1872.455
| 12881 | 89.31 | 177.16 | 7602.044 | -5494.295 | 1877.07
| 12974 | 89.67 | 176.61 | 7602.871 | -5587.153 | 1882.124
| 13067 | 91.18 | 180.09 | 7602.181 | -5680.095 | 1884.801
| 13162 | 89.49 | 180.71 | 7601.626 | -5775.087 | 1884.138
| 13255 | 88.96 | 180.35 | 7602.884 | -5868.074 | 1883.278
| 13349 | 88.82 | 180.11 | 7604.705 | -5962.056 | 1882.901
| 13387 | 88.81 | 179.88 | 7605.491 | -6000.048 | 1882.904
| 13443 | 88.81 | 179.88 | 7606.654 | -6056.036 | 1883.021

## Lookup (hidden)
North Reference | RetunValue | Grid Type | ReturnValue | Deviation Indicator | ReturnValue
| 2 |  | 0 |  | 4
True |  | SPCS-Colorado Central-NAD27 |  | Directional
Grid |  | SPCS-Colorado Central-NAD83 |  | High Angle
|  | SPCS-Colorado North-NAD27 |  | Horizontal
SPCS-Colorado North-NAD83
SPCS-Colorado South-NAD27
SPCS-Colorado South-NAD83
UTM-Zone 12 NAD27
UTM-Zone 12 NAD83
UTM-Zone 13 NAD27
UTM-Zone 13 NAD83