## Data
Header Information | measured depth (ft) | inclination (°) | azimuth (°) | true vertical depth (ft) | northing +N/-S (ft) | easting +E/-W (ft)
Operator Name | 0 | 0 | 0 | 0 | 0 | 0
Kerr-Mcgee | 120 | 0.23 | 271.21 | 120 | 0.005 | -0.241
Operator Number | 220 | 0.332 | 341.023 | 219.999 | 0.283 | -0.536
47120 | 320 | 0.514 | 283.661 | 319.996 | 0.663 | -1.066
Well Name and Number | 420 | 2.127 | 72.932 | 419.977 | 1.314 | 0.273
Mae J 8-4HZ | 520 | 3.929 | 87.694 | 519.834 | 1.997 | 5.47
API Number (if available) | 620 | 5.013 | 99.704 | 619.531 | 1.398 | 13.201
512350516 | 720 | 6.554 | 102.3 | 719.019 | -0.554 | 23.084
Location: QQ SEC TWP RGE | 820 | 7.74 | 101.439 | 818.24 | -3.106 | 35.26
SEC 8-1N-68W | 920 | 9.215 | 99.699 | 917.145 | -5.79 | 49.754
Citing Type: Planned or Actual | 1020 | 10.376 | 100.9 | 1015.686 | -8.842 | 66.49
Actual | 1120 | 12.55 | 100.76 | 1113.685 | -12.574 | 86.009
Deviation Indicator | 1220 | 14.15 | 101.317 | 1210.98 | -17.001 | 108.669
Horizontal | 1320 | 15.921 | 101.347 | 1307.552 | -22.099 | 134.104
North Reference | 1420 | 18.13 | 101.615 | 1403.164 | -27.931 | 162.795
True | 1520 | 18.1 | 102.235 | 1498.208 | -34.355 | 193.216
Grid Type | 1620 | 18.777 | 102.912 | 1593.073 | -41.243 | 224.085
#VALUE! | 1720 | 18.167 | 99.542 | 1687.924 | -47.424 | 255.147
| 1814.27 | 15.93 | 94.17 | 1778.051 | -50.802 | 282.548
| 1933 | 16.69 | 93.98 | 1892.002 | -53.17 | 315.807
| 2026 | 18.39 | 95.7 | 1980.676 | -55.554 | 343.729
| 2118 | 17.85 | 96.27 | 2068.113 | -58.535 | 372.185
| 2212 | 19.6 | 101.11 | 2157.139 | -63.148 | 401.981
| 2306 | 18.96 | 100.68 | 2245.867 | -69.016 | 432.458
| 2400 | 18.19 | 101.93 | 2334.97 | -74.879 | 461.82
| 2493 | 19.2 | 99.37 | 2423.064 | -80.369 | 491.111
| 2586 | 18.6 | 98.72 | 2511.049 | -85.108 | 520.86
| 2679 | 19.13 | 98.57 | 2599.053 | -89.627 | 550.589
| 2772 | 18.34 | 98.27 | 2687.125 | -94.003 | 580.137
| 2866 | 19.07 | 95.66 | 2776.161 | -97.644 | 610.054
| 2959 | 17.99 | 96.73 | 2864.339 | -100.826 | 639.437
| 3054 | 19.44 | 96.08 | 2954.313 | -104.22 | 669.728
| 3149 | 17.8 | 96.14 | 3044.338 | -107.448 | 699.887
| 3245 | 18.53 | 94.74 | 3135.553 | -110.278 | 729.679
| 3337 | 18.53 | 95.09 | 3222.784 | -112.783 | 758.809
| 3430 | 19.52 | 97.51 | 3310.704 | -116.124 | 788.934
| 3523 | 19.28 | 97.54 | 3398.423 | -120.17 | 819.559
| 3618 | 18.98 | 99.68 | 3488.178 | -124.826 | 850.336
| 3712 | 18.97 | 100.49 | 3577.071 | -130.178 | 880.428
| 3805 | 18.42 | 103.49 | 3665.165 | -136.357 | 909.58
| 3898 | 18.91 | 99.85 | 3753.277 | -142.363 | 938.716
| 3992 | 19.09 | 96.32 | 3842.159 | -146.661 | 969.003
| 4086 | 19.3 | 98.24 | 3930.934 | -150.58 | 999.655
| 4179 | 19.86 | 100.04 | 4018.556 | -155.536 | 1030.421
| 4272 | 17.93 | 100.02 | 4106.541 | -160.782 | 1060.076
| 4364 | 17.14 | 99.25 | 4194.265 | -165.425 | 1087.402
| 4457 | 17.33 | 97 | 4283.09 | -169.316 | 1114.676
| 4550 | 16.11 | 96.59 | 4372.157 | -172.485 | 1141.242
| 4643 | 13.99 | 96.11 | 4461.962 | -175.162 | 1165.241
| 4737 | 11.47 | 102.52 | 4553.648 | -178.398 | 1185.667
| 4831 | 9.38 | 104.18 | 4646.092 | -182.301 | 1202.219
| 4924 | 7.37 | 104.44 | 4738.095 | -185.646 | 1215.345
| 5018 | 5.31 | 96.4 | 4831.517 | -187.634 | 1225.507
| 5112 | 2.58 | 76.33 | 4925.289 | -187.619 | 1231.887
| 5230 | 0.25 | 115.53 | 5043.246 | -187.102 | 1234.7
| 5323 | 0.19 | 322.35 | 5136.246 | -187.068 | 1234.789
| 5416 | 0.14 | 274.07 | 5229.246 | -186.937 | 1234.581
| 5509 | 0.56 | 285.43 | 5322.244 | -186.808 | 1234.03
| 5602 | 0.93 | 281.85 | 5415.236 | -186.533 | 1232.853
| 5695 | 0.93 | 273.52 | 5508.223 | -186.331 | 1231.361
| 5789 | 1.29 | 270.62 | 5602.206 | -186.273 | 1229.542
| 5882 | 0.67 | 263.99 | 5695.192 | -186.319 | 1227.954
| 5974 | 0.61 | 279.66 | 5787.186 | -186.293 | 1226.936
| 6066 | 0.86 | 277.04 | 5879.178 | -186.126 | 1225.768
| 6160 | 1.56 | 336.89 | 5973.16 | -184.863 | 1224.566
| 6253 | 1.66 | 349.44 | 6066.124 | -182.374 | 1223.822
| 6346 | 1.48 | 345.67 | 6159.089 | -179.886 | 1223.278
| 6439 | 0.35 | 283.29 | 6252.077 | -178.657 | 1222.704
| 6533 | 0.43 | 84.93 | 6346.076 | -178.56 | 1222.776
| 6626 | 0.74 | 253.46 | 6439.074 | -178.7 | 1222.548
| 6719 | 1.03 | 235.92 | 6532.063 | -179.339 | 1221.28
| 6812 | 0.92 | 58.49 | 6625.058 | -179.418 | 1221.224
| 6905 | 1.44 | 68.57 | 6718.038 | -178.6 | 1222.949
| 6998 | 1.02 | 76.73 | 6811.017 | -177.983 | 1224.842
| 7091 | 0.44 | 144.2 | 6904.01 | -178.083 | 1225.857
| 7184 | 0.79 | 213.78 | 6997.006 | -178.906 | 1225.709
| 7278 | 5.64 | 180.27 | 7090.833 | -184.067 | 1225.327
| 7372 | 17.1 | 178.68 | 7182.835 | -202.563 | 1225.624
| 7467 | 23.66 | 175.89 | 7271.842 | -235.577 | 1227.314
| 7560 | 29.03 | 175.66 | 7355.152 | -276.72 | 1230.362
| 7653 | 35.05 | 173.43 | 7433.953 | -325.796 | 1235.129
| 7747 | 41.19 | 174.02 | 7507.869 | -383.45 | 1241.448
| 7841 | 49.61 | 179 | 7573.833 | -450.167 | 1245.306
| 7934 | 57.11 | 180.04 | 7629.296 | -524.733 | 1245.897
| 8027 | 57.92 | 180.3 | 7679.244 | -603.18 | 1245.664
| 8120 | 62.56 | 180.5 | 7725.393 | -683.891 | 1245.097
| 8213 | 65.04 | 181.17 | 7766.45 | -767.32 | 1243.876
| 8307 | 69.89 | 181.8 | 7802.465 | -854.086 | 1241.618
| 8400 | 75.92 | 180.86 | 7829.791 | -942.912 | 1239.568
| 8493 | 83.37 | 179.84 | 7846.496 | -1034.33 | 1239.019
| 8586 | 92.36 | 179.3 | 7849.957 | -1127.167 | 1239.717
| 8679 | 89.85 | 178.71 | 7848.164 | -1220.128 | 1241.332
| 8772 | 88.87 | 179.43 | 7849.203 | -1313.108 | 1242.841
| 8866 | 88.85 | 179.07 | 7851.073 | -1407.081 | 1244.071
| 8960 | 89.4 | 179.04 | 7852.509 | -1501.057 | 1245.622
| 9052 | 88.94 | 180.49 | 7853.841 | -1593.044 | 1245.999
| 9146 | 88.92 | 180.38 | 7855.597 | -1687.025 | 1245.285
| 9239 | 87.1 | 180.3 | 7858.826 | -1779.963 | 1244.734
| 9333 | 87.31 | 179.76 | 7863.41 | -1873.851 | 1244.685
| 9429 | 89.11 | 181.28 | 7866.408 | -1969.793 | 1243.813
| 9523 | 89.15 | 181.06 | 7867.836 | -2063.763 | 1241.894
| 9616 | 91.14 | 181.7 | 7867.6 | -2156.73 | 1239.655
| 9708 | 91.65 | 181.67 | 7865.361 | -2248.663 | 1236.95
| 9802 | 90.58 | 179.98 | 7863.531 | -2342.631 | 1235.597
| 9896 | 89.7 | 180.14 | 7863.302 | -2436.629 | 1235.499
| 9990 | 89.36 | 179.56 | 7864.073 | -2530.625 | 1235.745
| 10084 | 89.14 | 178.41 | 7865.303 | -2624.601 | 1237.41
| 10178 | 88.58 | 177.65 | 7867.173 | -2718.526 | 1240.64
| 10270 | 89.49 | 179.1 | 7868.723 | -2810.472 | 1243.249
| 10362 | 89.8 | 178.88 | 7869.293 | -2902.456 | 1244.87
| 10456 | 91.57 | 178.66 | 7868.169 | -2996.424 | 1246.888
| 10549 | 91.29 | 178.87 | 7865.848 | -3089.373 | 1248.892
| 10642 | 89.4 | 179.15 | 7865.288 | -3182.353 | 1250.498
| 10734 | 89.29 | 179.38 | 7866.34 | -3274.34 | 1251.679
| 10826 | 89.03 | 179.58 | 7867.689 | -3366.326 | 1252.513
| 10919 | 89.24 | 178.96 | 7869.093 | -3459.307 | 1253.698
| 11013 | 90.28 | 179.39 | 7869.487 | -3553.295 | 1255.052
| 11105 | 89.92 | 178.6 | 7869.326 | -3645.28 | 1256.665
| 11199 | 91.33 | 179.98 | 7868.301 | -3739.262 | 1257.83
| 11292 | 91.45 | 179.39 | 7866.045 | -3832.233 | 1258.341
| 11384 | 90.66 | 180.76 | 7864.351 | -3924.215 | 1258.221
| 11479 | 89.98 | 178.99 | 7863.82 | -4019.209 | 1258.428
| 11573 | 90.21 | 181.26 | 7863.664 | -4113.202 | 1258.223
| 11667 | 89.57 | 180.25 | 7863.845 | -4207.192 | 1256.984
| 11761 | 90.24 | 181.86 | 7864 | -4301.172 | 1255.254
| 11854 | 90.55 | 181.43 | 7863.359 | -4394.131 | 1252.584
| 11947 | 90.76 | 180.78 | 7862.296 | -4487.108 | 1250.791
| 12041 | 89.86 | 180.99 | 7861.788 | -4581.094 | 1249.339
| 12135 | 89.87 | 180.34 | 7862.009 | -4675.087 | 1248.248
| 12230 | 89.74 | 179.83 | 7862.332 | -4770.086 | 1248.107
| 12322 | 89.44 | 179.14 | 7862.991 | -4862.079 | 1248.934
| 12414 | 89.55 | 179.36 | 7863.802 | -4954.068 | 1250.138
| 12507 | 90.03 | 178.66 | 7864.142 | -5047.052 | 1251.745
| 12602 | 90.07 | 178.24 | 7864.06 | -5142.017 | 1254.314
| 12695 | 89.54 | 180.08 | 7864.376 | -5235.002 | 1255.678
| 12789 | 89.74 | 178.95 | 7864.967 | -5328.996 | 1256.473
| 12882 | 90.82 | 181.46 | 7864.512 | -5421.985 | 1256.141
| 12974 | 90.95 | 180.37 | 7863.091 | -5513.961 | 1254.672
| 13068 | 89.27 | 180.35 | 7862.911 | -5607.956 | 1254.081
| 13162 | 88.85 | 178.92 | 7864.453 | -5701.938 | 1254.68
| 13256 | 88.65 | 178.36 | 7866.503 | -5795.889 | 1256.91
| 13350 | 89.16 | 177.73 | 7868.3 | -5889.816 | 1260.117
| 13443 | 89.37 | 177.73 | 7869.493 | -5982.736 | 1263.8
| 13456 | 89.57 | 177.47 | 7869.613 | -5995.724 | 1264.344
| 13510 | 89.57 | 177.47 | 7870.018 | -6049.67 | 1266.728

## Lookup (hidden)
North Reference | RetunValue | Grid Type | ReturnValue | Deviation Indicator | ReturnValue
| 2 |  | 0 |  | 4
True |  | SPCS-Colorado Central-NAD27 |  | Directional
Grid |  | SPCS-Colorado Central-NAD83 |  | High Angle
|  | SPCS-Colorado North-NAD27 |  | Horizontal
SPCS-Colorado North-NAD83
SPCS-Colorado South-NAD27
SPCS-Colorado South-NAD83
UTM-Zone 12 NAD27
UTM-Zone 12 NAD83
UTM-Zone 13 NAD27
UTM-Zone 13 NAD83