## Data
Header Information | measured depth (ft) | inclination (°) | azimuth (°) | true vertical depth (ft) | northing +N/-S (ft) | easting +E/-W (ft)
Operator Name | 0 | 0 | 0 | 0 | 0 | 0
Kerr-Mcgee | 130 | 0.31 | 192.31 | 129.999 | -0.344 | -0.075
Operator Number | 225 | 0.97 | 312.36 | 224.995 | -0.053 | -0.724
47120 | 320 | 0.53 | 8.96 | 319.988 | 0.923 | -1.25
Well Name and Number | 415 | 2.29 | 98.08 | 414.961 | 1.09 | 0.698
Mae J 8-5HZ | 510 | 3.56 | 98.08 | 509.835 | 0.409 | 5.498
API Number (if available) | 606 | 4.88 | 98.08 | 605.573 | -0.584 | 12.492
512350514 | 701 | 6.2 | 105.9 | 700.129 | -2.557 | 21.426
Location: QQ SEC TWP RGE | 796 | 7.73 | 107.84 | 794.425 | -5.92 | 32.443
SEC 8-1N-68W | 891 | 9.49 | 101.24 | 888.353 | -9.405 | 46.207
Citing Type: Planned or Actual | 986 | 9.76 | 99.75 | 982.016 | -12.295 | 61.825
Actual | 1081 | 10.99 | 100.01 | 1075.461 | -15.233 | 78.679
Deviation Indicator | 1176 | 12.22 | 101.42 | 1168.517 | -18.797 | 97.452
Horizontal | 1271 | 13.71 | 102.39 | 1261.093 | -23.204 | 118.304
North Reference | 1366 | 15.64 | 101.68 | 1352.989 | -28.212 | 141.842
True | 1462 | 14.59 | 102.39 | 1445.667 | -33.427 | 166.325
Grid Type | 1557 | 14.85 | 103.53 | 1537.549 | -38.842 | 189.848
#VALUE! | 1652 | 12.66 | 103.44 | 1629.819 | -44.11 | 211.811
| 1746 | 12.39 | 102.3 | 1721.582 | -48.653 | 231.683
| 1837 | 12.57 | 101.77 | 1810.432 | -52.753 | 250.916
| 1933 | 12.27 | 102.19 | 1904.185 | -57.037 | 271.114
| 2026 | 11.64 | 101.49 | 1995.167 | -60.993 | 289.967
| 2118 | 11.72 | 103.53 | 2085.263 | -65.028 | 308.147
| 2212 | 12.57 | 98.58 | 2177.161 | -68.788 | 327.544
| 2306 | 13.3 | 97.59 | 2268.775 | -71.742 | 348.376
| 2400 | 13.07 | 97.67 | 2360.297 | -74.589 | 369.627
| 2493 | 12.86 | 95.21 | 2450.927 | -76.932 | 390.356
| 2586 | 12.67 | 99.27 | 2541.63 | -79.515 | 410.729
| 2679 | 13.13 | 100.17 | 2632.283 | -83.023 | 431.192
| 2772 | 12.65 | 97.16 | 2722.94 | -86.157 | 451.693
| 2866 | 13.26 | 101.52 | 2814.549 | -89.593 | 472.47
| 2959 | 12.81 | 107.08 | 2905.156 | -94.751 | 492.777
| 3054 | 12.74 | 102.22 | 2997.807 | -100.062 | 513.082
| 3149 | 12.73 | 97.89 | 3090.472 | -103.716 | 533.688
| 3245 | 12.75 | 98.14 | 3184.109 | -106.668 | 554.652
| 3337 | 13.22 | 97.22 | 3273.756 | -109.428 | 575.138
| 3430 | 13.04 | 97.67 | 3364.325 | -112.164 | 596.086
| 3523 | 12.75 | 96.89 | 3454.979 | -114.796 | 616.672
| 3618 | 12.83 | 93.68 | 3547.623 | -116.731 | 637.606
| 3712 | 13.06 | 96.24 | 3639.235 | -118.555 | 658.579
| 3805 | 13.08 | 96.17 | 3729.826 | -120.828 | 679.487
| 3898 | 12.66 | 97.84 | 3820.49 | -123.349 | 700.046
| 3992 | 10.16 | 96.53 | 3912.625 | -125.698 | 718.49
| 4086 | 8.38 | 96.41 | 4005.393 | -127.405 | 733.535
| 4179 | 7.01 | 96.13 | 4097.554 | -128.768 | 745.913
| 4272 | 6.01 | 94.07 | 4189.953 | -129.719 | 756.412
| 4364 | 4.36 | 95.02 | 4281.573 | -130.367 | 764.7
| 4457 | 1.69 | 104.08 | 4374.436 | -131.01 | 769.553
| 4550 | 1.08 | 94.79 | 4467.408 | -131.417 | 771.756
| 4643 | 1.23 | 27.35 | 4560.393 | -130.604 | 773.088
| 4737 | 1.22 | 353.76 | 4654.373 | -128.713 | 773.443
| 4831 | 0.97 | 325.66 | 4748.356 | -127.061 | 772.885
| 4924 | 0.98 | 313.91 | 4841.343 | -125.86 | 771.868
| 5018 | 1.07 | 299.8 | 4935.328 | -124.866 | 770.528
| 5112 | 0.86 | 284.67 | 5029.315 | -124.251 | 769.084
| 5232 | 0.82 | 275.64 | 5149.302 | -123.939 | 767.358
| 5324 | 0.93 | 262.08 | 5241.291 | -123.977 | 765.963
| 5418 | 1.06 | 260.36 | 5335.277 | -124.227 | 764.35
| 5511 | 1.13 | 252.52 | 5428.26 | -124.647 | 762.628
| 5603 | 0.91 | 252.15 | 5520.246 | -125.143 | 761.067
| 5697 | 0.77 | 262.17 | 5614.236 | -125.458 | 759.731
| 5791 | 0.84 | 264.69 | 5708.226 | -125.608 | 758.419
| 5884 | 0.97 | 260.81 | 5801.215 | -125.797 | 756.963
| 5976 | 1 | 258.79 | 5893.201 | -126.077 | 755.407
| 6068 | 1.04 | 258.99 | 5985.186 | -126.393 | 753.8
| 6162 | 1.31 | 69.9 | 6079.18 | -126.186 | 753.972
| 6254 | 0.83 | 59.56 | 6171.163 | -125.487 | 755.534
| 6348 | 0.59 | 54.36 | 6265.156 | -124.861 | 756.514
| 6441 | 0.14 | 359.82 | 6358.154 | -124.468 | 756.903
| 6535 | 0.47 | 262.22 | 6452.153 | -124.405 | 756.52
| 6628 | 1.35 | 76.93 | 6545.146 | -124.209 | 757.21
| 6720 | 0.77 | 73.92 | 6637.13 | -123.793 | 758.859
| 6813 | 0.03 | 161.87 | 6730.127 | -123.643 | 759.467
| 6907 | 0.65 | 256.32 | 6824.125 | -123.792 | 758.957
| 7000 | 1.24 | 246.25 | 6917.112 | -124.322 | 757.523
| 7093 | 6.52 | 180.19 | 7009.889 | -130.013 | 756.584
| 7186 | 14.84 | 178.81 | 7101.198 | -147.23 | 756.814
| 7280 | 21.88 | 170.65 | 7190.371 | -176.59 | 759.914
| 7374 | 26.68 | 165.3 | 7276.042 | -214.311 | 768.121
| 7469 | 35.24 | 164.72 | 7357.431 | -261.468 | 780.779
| 7562 | 43.05 | 170 | 7429.522 | -318.715 | 793.385
| 7654 | 51.68 | 172.77 | 7491.784 | -385.575 | 803.4
| 7748 | 61.77 | 175.23 | 7543.296 | -463.633 | 811.506
| 7842 | 67.16 | 178.85 | 7583.812 | -548.291 | 815.823
| 7936 | 68.93 | 179.78 | 7618.956 | -635.463 | 816.861
| 8029 | 70.9 | 181.13 | 7650.893 | -722.797 | 816.161
| 8122 | 72.18 | 180.92 | 7680.341 | -810.996 | 814.584
| 8215 | 78.87 | 176.57 | 7703.584 | -900.946 | 816.606
| 8309 | 85.3 | 174.75 | 7716.522 | -993.73 | 823.659
| 8402 | 87.36 | 175.85 | 7722.475 | -1086.22 | 831.262
| 8495 | 90.16 | 176.95 | 7724.487 | -1179.005 | 837.099
| 8588 | 90.57 | 176.3 | 7723.895 | -1271.841 | 842.574
| 8680 | 91.88 | 175.85 | 7721.928 | -1363.602 | 848.87
| 8773 | 91.65 | 177.55 | 7719.064 | -1456.4 | 854.22
| 8868 | 90.4 | 178.51 | 7717.364 | -1551.326 | 857.485
| 8962 | 88.83 | 177.1 | 7717.996 | -1645.249 | 861.085
| 9054 | 89.69 | 177.06 | 7719.184 | -1737.121 | 865.771
| 9148 | 90.86 | 177.17 | 7718.733 | -1830.999 | 870.502
| 9241 | 89.57 | 177.26 | 7718.384 | -1923.887 | 875.021
| 9335 | 90.41 | 177.12 | 7718.4 | -2017.773 | 879.629
| 9430 | 89.59 | 178.52 | 7718.4 | -2112.701 | 883.243
| 9524 | 91.26 | 177.88 | 7717.703 | -2206.648 | 886.195
| 9617 | 91.05 | 177.91 | 7715.828 | -2299.567 | 889.61
| 9710 | 88.84 | 176.71 | 7715.918 | -2392.457 | 893.975
| 9804 | 90.04 | 176.69 | 7716.836 | -2486.295 | 899.385
| 9898 | 89.42 | 174.86 | 7717.279 | -2580.034 | 906.31
| 9992 | 90.36 | 175.15 | 7717.46 | -2673.675 | 914.494
| 10086 | 89.77 | 174.37 | 7717.353 | -2767.281 | 923.079
| 10180 | 90.8 | 174.08 | 7716.886 | -2860.802 | 932.537
| 10272 | 89.25 | 175.49 | 7716.846 | -2952.416 | 940.899
| 10364 | 89.78 | 175.5 | 7717.624 | -3044.128 | 948.125
| 10458 | 89.89 | 174.74 | 7717.895 | -3137.786 | 956.121
| 10550 | 90.1 | 176.44 | 7717.903 | -3229.51 | 963.195
| 10644 | 90.29 | 176.25 | 7717.583 | -3323.318 | 969.188
| 10736 | 91.12 | 177.49 | 7716.451 | -3415.172 | 974.211
| 10828 | 89.03 | 177.45 | 7716.331 | -3507.077 | 978.271
| 10921 | 89.93 | 177.26 | 7717.175 | -3599.973 | 982.563
| 11014 | 91.68 | 176.97 | 7715.868 | -3692.842 | 987.243
| 11106 | 90.18 | 176.35 | 7714.375 | -3784.671 | 992.602
| 11200 | 90.99 | 176.86 | 7713.415 | -3878.5 | 998.169
| 11293 | 88.44 | 176.63 | 7713.878 | -3971.341 | 1003.449
| 11386 | 89.12 | 176.49 | 7715.858 | -4064.152 | 1009.028
| 11481 | 88.69 | 178 | 7717.673 | -4159.022 | 1013.593
| 11575 | 89.11 | 180.46 | 7719.478 | -4252.988 | 1014.856
| 11668 | 88.66 | 182.35 | 7721.288 | -4345.938 | 1012.576
| 11762 | 89.64 | 181.61 | 7722.683 | -4439.87 | 1009.329
| 11855 | 89.69 | 181.56 | 7723.226 | -4532.833 | 1006.756
| 11949 | 90 | 181.67 | 7723.481 | -4626.795 | 1004.107
| 12043 | 92.11 | 181.65 | 7721.75 | -4720.734 | 1001.385
| 12137 | 90.88 | 182.65 | 7719.298 | -4814.633 | 997.859
| 12231 | 89.82 | 183.05 | 7718.723 | -4908.514 | 993.186
| 12323 | 90.09 | 182.32 | 7718.796 | -5000.412 | 988.876
| 12415 | 90.88 | 181.56 | 7718.017 | -5092.354 | 985.762
| 12509 | 89.51 | 182.27 | 7717.697 | -5186.299 | 982.621
| 12603 | 90.39 | 181.79 | 7717.779 | -5280.238 | 979.291
| 12697 | 90.37 | 181.37 | 7717.155 | -5374.2 | 976.699
| 12791 | 90.86 | 181.89 | 7716.147 | -5468.156 | 974.026
| 12884 | 91.75 | 181.63 | 7714.029 | -5561.087 | 971.17
| 12976 | 91.16 | 183.25 | 7711.692 | -5652.971 | 967.254
| 13070 | 89.79 | 184.11 | 7710.913 | -5746.771 | 961.221
| 13164 | 91.17 | 184.03 | 7710.126 | -5840.528 | 954.55
| 13258 | 89.15 | 182.46 | 7709.863 | -5934.369 | 949.23
| 13309 | 88.64 | 183.16 | 7710.847 | -5985.298 | 946.73
| 13363 | 88.64 | 183.16 | 7712.128 | -6039.201 | 943.754

## Lookup (hidden)
North Reference | RetunValue | Grid Type | ReturnValue | Deviation Indicator | ReturnValue
| 2 |  | 0 |  | 4
True |  | SPCS-Colorado Central-NAD27 |  | Directional
Grid |  | SPCS-Colorado Central-NAD83 |  | High Angle
|  | SPCS-Colorado North-NAD27 |  | Horizontal
SPCS-Colorado North-NAD83
SPCS-Colorado South-NAD27
SPCS-Colorado South-NAD83
UTM-Zone 12 NAD27
UTM-Zone 12 NAD83
UTM-Zone 13 NAD27
UTM-Zone 13 NAD83