## Data
Header Information | measured depth (ft) | inclination (°) | azimuth (°) | true vertical depth (ft) | northing +N/-S (ft) | easting +E/-W (ft)
Operator Name | 0 | 0 | 0 | 0 | 0 | 0
Kerr-Mcgee | 130 | 0.97 | 272.45 | 129.994 | 0.047 | -1.099
Operator Number | 225 | 1.1 | 140.53 | 224.987 | -0.623 | -1.323
47120 | 320 | 0.53 | 105.73 | 319.977 | -1.446 | -0.321
Well Name and Number | 415 | 1.32 | 111.53 | 414.964 | -1.966 | 1.12
Mae J 8-6HZ | 510 | 2.68 | 106.52 | 509.904 | -2.999 | 4.268
API Number (if available) | 606 | 3.56 | 107.04 | 605.761 | -4.511 | 9.269
512350515 | 701 | 4.66 | 105.55 | 700.515 | -6.41 | 15.807
Location: QQ SEC TWP RGE | 796 | 5.84 | 110.3 | 795.115 | -9.121 | 24.058
SEC 8-1N-68W | 891 | 6.99 | 119.09 | 889.521 | -13.609 | 33.643
Citing Type: Planned or Actual | 986 | 7.16 | 120.84 | 983.798 | -19.454 | 43.778
Actual | 1081 | 8.26 | 114.78 | 1077.939 | -25.35 | 55.057
Deviation Indicator | 1176 | 9.1 | 111.62 | 1171.851 | -30.978 | 68.237
Horizontal | 1271 | 9.14 | 119.44 | 1265.654 | -37.455 | 81.793
North Reference | 1366 | 8.66 | 116.98 | 1359.51 | -44.408 | 94.738
True | 1462 | 8.35 | 117.33 | 1454.454 | -50.888 | 107.371
Grid Type | 1557 | 8.17 | 114.25 | 1548.469 | -56.827 | 119.654
#VALUE! | 1652 | 8.83 | 113.02 | 1642.425 | -62.451 | 132.519
| 1746 | 6.99 | 118.73 | 1735.528 | -68.022 | 144.176
| 1849 | 6.9 | 117.59 | 1837.773 | -73.9 | 155.155
| 1933 | 6.46 | 114.24 | 1921.202 | -78.177 | 163.936
| 2026 | 9.17 | 120.55 | 2013.332 | -84.093 | 175.091
| 2118 | 8.43 | 118.97 | 2104.248 | -91.086 | 187.304
| 2212 | 7.48 | 116.27 | 2197.343 | -97.131 | 198.819
| 2306 | 9.1 | 114.62 | 2290.358 | -102.936 | 211.064
| 2400 | 8.12 | 112.73 | 2383.297 | -108.598 | 223.945
| 2493 | 6.88 | 110.86 | 2475.5 | -113.12 | 235.208
| 2586 | 8.97 | 113.45 | 2567.607 | -117.989 | 247.066
| 2679 | 7.44 | 110.83 | 2659.653 | -123.016 | 259.346
| 2772 | 6.34 | 107.76 | 2751.98 | -126.723 | 269.864
| 2959 | 6.2 | 113.09 | 2937.863 | -133.833 | 288.986
| 3054 | 4.73 | 114.14 | 3032.429 | -137.447 | 297.28
| 3149 | 3.84 | 103.62 | 3127.164 | -139.798 | 303.946
| 3245 | 3.26 | 61.08 | 3222.995 | -139.235 | 309.461
| 3337 | 1.52 | 4.14 | 3314.922 | -136.752 | 311.839
| 3430 | 1.31 | 350.74 | 3407.894 | -134.473 | 311.757
| 3523 | 1.13 | 342.09 | 3500.873 | -132.551 | 311.304
| 3618 | 1.19 | 341.77 | 3595.853 | -130.723 | 310.707
| 3712 | 0.86 | 337.89 | 3689.838 | -129.142 | 310.136
| 3805 | 0.66 | 302.8 | 3782.83 | -128.205 | 309.423
| 3898 | 0.49 | 296.33 | 3875.826 | -127.739 | 308.617
| 3992 | 1.18 | 315.59 | 3969.815 | -126.869 | 307.579
| 4086 | 0.87 | 285.74 | 4063.801 | -125.984 | 306.215
| 4179 | 2.08 | 12.03 | 4156.776 | -124.142 | 305.887
| 4272 | 1.51 | 5.62 | 4249.73 | -121.271 | 306.359
| 4365 | 1.26 | 2.36 | 4342.703 | -119.03 | 306.521
| 4457 | 1.22 | 0.49 | 4434.681 | -117.04 | 306.571
| 4550 | 0.9 | 353.03 | 4527.666 | -115.325 | 306.491
| 4643 | 0.98 | 58.19 | 4620.655 | -114.181 | 307.078
| 4737 | 0.35 | 48.18 | 4714.649 | -113.566 | 307.975
| 4831 | 0.22 | 180.22 | 4808.648 | -113.555 | 308.188
| 4925 | 0.53 | 183.29 | 4902.646 | -114.169 | 308.163
| 5018 | 1.53 | 339.7 | 4995.637 | -113.434 | 307.707
| 5112 | 1.39 | 336.06 | 5089.607 | -111.215 | 306.809
| 5232 | 1.19 | 332.11 | 5209.576 | -108.784 | 305.636
| 5324 | 1.08 | 326.14 | 5301.558 | -107.219 | 304.706
| 5418 | 1.02 | 321.53 | 5395.542 | -105.829 | 303.692
| 5511 | 0.89 | 318.22 | 5488.529 | -104.642 | 302.695
| 5603 | 0.69 | 298.42 | 5580.521 | -103.846 | 301.732
| 5697 | 0.57 | 143.33 | 5674.519 | -103.951 | 301.514
| 5791 | 0.27 | 176.64 | 5768.516 | -104.547 | 301.806
| 5884 | 0.48 | 251.96 | 5861.515 | -104.887 | 301.448
| 5976 | 0.66 | 249.04 | 5953.51 | -105.196 | 300.587
| 6068 | 1.1 | 46.11 | 6045.505 | -104.773 | 300.729
| 6162 | 0.65 | 16.34 | 6139.495 | -103.636 | 301.529
| 6254 | 0.71 | 322.11 | 6231.489 | -102.685 | 301.326
| 6348 | 0.89 | 304.67 | 6325.48 | -101.81 | 300.368
| 6441 | 0.74 | 284.95 | 6418.471 | -101.244 | 299.193
| 6535 | 0.72 | 254.2 | 6512.463 | -101.249 | 298.039
| 6628 | 0.65 | 231.57 | 6605.457 | -101.736 | 297.063
| 6721 | 0.79 | 216.92 | 6698.45 | -102.576 | 296.265
| 6814 | 0.89 | 208.24 | 6791.44 | -103.725 | 295.538
| 6907 | 4.86 | 173.86 | 6884.308 | -108.28 | 295.618
| 7000 | 13.61 | 171.43 | 6976.013 | -123.046 | 297.673
| 7093 | 23.61 | 170.14 | 7064.039 | -152.288 | 302.505
| 7186 | 30.89 | 168.13 | 7146.664 | -194.056 | 310.616
| 7280 | 35.44 | 168.67 | 7225.331 | -244.418 | 320.939
| 7374 | 40 | 172.85 | 7299.678 | -301.155 | 330.06
| 7469 | 44.93 | 177.77 | 7369.757 | -365.029 | 335.17
| 7562 | 50.64 | 181.73 | 7432.233 | -433.852 | 335.362
| 7654 | 55.04 | 180.55 | 7487.792 | -507.138 | 333.926
| 7748 | 61.75 | 180.14 | 7537.026 | -587.148 | 333.455
| 7843 | 73.94 | 181.59 | 7572.786 | -674.955 | 332.081
| 7936 | 82.66 | 182.57 | 7591.627 | -765.873 | 328.766
| 8029 | 83.25 | 181.14 | 7603.034 | -858.12 | 325.779
| 8074 | 88.81 | 181.05 | 7606.148 | -902.986 | 324.922
| 8122 | 88.73 | 180.26 | 7607.179 | -950.971 | 324.373
| 8215 | 88.99 | 179.09 | 7609.029 | -1043.95 | 324.901
| 8309 | 89.3 | 179.02 | 7610.432 | -1137.926 | 326.451
| 8402 | 90.15 | 178.52 | 7610.878 | -1230.903 | 328.447
| 8495 | 91.73 | 181.23 | 7609.352 | -1323.878 | 328.651
| 8588 | 90.87 | 181.97 | 7607.242 | -1416.816 | 326.054
| 8680 | 91.06 | 180.99 | 7605.693 | -1508.772 | 323.679
| 8774 | 91.48 | 180.32 | 7603.609 | -1602.742 | 322.604
| 8868 | 89 | 181.78 | 7603.216 | -1696.715 | 320.882
| 8962 | 89.41 | 181.69 | 7604.52 | -1790.663 | 318.036
| 9054 | 90.44 | 180.81 | 7604.64 | -1882.639 | 316.029
| 9148 | 89.69 | 180.16 | 7604.534 | -1976.634 | 315.233
| 9241 | 90.66 | 179.27 | 7604.25 | -2069.63 | 315.696
| 9335 | 90.62 | 178.15 | 7603.2 | -2163.599 | 317.812
| 9430 | 91.59 | 180.42 | 7601.367 | -2258.567 | 318.998
| 9524 | 91.19 | 181.78 | 7599.087 | -2352.519 | 317.193
| 9618 | 88.36 | 183.31 | 7599.456 | -2446.414 | 313.02
| 9710 | 88.62 | 182.78 | 7601.88 | -2538.251 | 308.135
| 9804 | 90.47 | 180.82 | 7602.627 | -2632.193 | 305.183
| 9898 | 91.24 | 180.84 | 7601.224 | -2726.172 | 303.821
| 9992 | 88.72 | 179.84 | 7601.257 | -2820.162 | 303.264
| 10086 | 88.73 | 179.83 | 7603.349 | -2914.138 | 303.534
| 10180 | 88.86 | 179.12 | 7605.325 | -3008.113 | 304.395
| 10272 | 89.19 | 179.43 | 7606.891 | -3100.092 | 305.559
| 10364 | 89.55 | 179.25 | 7607.903 | -3192.08 | 306.619
| 10458 | 89.96 | 178.46 | 7608.305 | -3286.06 | 308.497
| 10550 | 90.71 | 178 | 7607.767 | -3378.013 | 311.339
| 10644 | 90.83 | 180.56 | 7606.503 | -3471.99 | 312.52
| 10736 | 89.55 | 180.44 | 7606.198 | -3563.984 | 311.717
| 10828 | 90.47 | 180.2 | 7606.182 | -3655.981 | 311.203
| 10921 | 87.98 | 179.06 | 7607.44 | -3748.962 | 311.803
| 11014 | 87.97 | 178.77 | 7610.726 | -3841.887 | 313.563
| 11107 | 88.12 | 179.01 | 7613.899 | -3934.815 | 315.364
| 11200 | 90.16 | 178.99 | 7615.295 | -4027.786 | 316.987
| 11294 | 90.77 | 179.28 | 7614.532 | -4121.771 | 318.406
| 11386 | 87.58 | 177.09 | 7615.856 | -4213.698 | 321.318
| 11481 | 90.11 | 176.99 | 7617.771 | -4308.545 | 326.222
| 11575 | 92.38 | 177.7 | 7615.729 | -4402.415 | 330.576
| 11669 | 92.28 | 178.99 | 7611.907 | -4496.296 | 333.288
| 11763 | 90.81 | 179.48 | 7609.373 | -4590.25 | 334.542
| 11856 | 91.72 | 179.19 | 7607.32 | -4683.22 | 335.621
| 11949 | 89.78 | 180.57 | 7606.102 | -4776.206 | 335.816
| 12043 | 91.13 | 180.43 | 7605.356 | -4870.197 | 334.996
| 12137 | 88.62 | 180.98 | 7605.561 | -4964.182 | 333.839
| 12231 | 90.07 | 180.62 | 7606.635 | -5058.164 | 332.527
| 12323 | 90.24 | 179.5 | 7606.387 | -5150.162 | 332.431
| 12416 | 88.96 | 178.01 | 7607.036 | -5243.133 | 334.451
| 12509 | 89.22 | 177.97 | 7608.513 | -5336.064 | 337.712
| 12603 | 91.38 | 177.69 | 7608.021 | -5429.99 | 341.271
| 12697 | 89.52 | 179.03 | 7607.282 | -5523.942 | 343.961
| 12791 | 90.87 | 178.73 | 7606.962 | -5617.921 | 345.799
| 12884 | 89.18 | 179.43 | 7606.922 | -5710.905 | 347.292
| 12976 | 89.25 | 179.18 | 7608.182 | -5802.89 | 348.408
| 13070 | 89.29 | 178.17 | 7609.38 | -5896.856 | 350.581
| 13154 | 89.42 | 178 | 7610.326 | -5980.803 | 353.388
| 13208 | 89.42 | 178 | 7610.872 | -6034.768 | 355.272

## Lookup (hidden)
North Reference | RetunValue | Grid Type | ReturnValue | Deviation Indicator | ReturnValue
| 2 |  | 0 |  | 4
True |  | SPCS-Colorado Central-NAD27 |  | Directional
Grid |  | SPCS-Colorado Central-NAD83 |  | High Angle
|  | SPCS-Colorado North-NAD27 |  | Horizontal
SPCS-Colorado North-NAD83
SPCS-Colorado South-NAD27
SPCS-Colorado South-NAD83
UTM-Zone 12 NAD27
UTM-Zone 12 NAD83
UTM-Zone 13 NAD27
UTM-Zone 13 NAD83