## Data
Header Information | measured depth (ft) | inclination (°) | azimuth (°) | true vertical depth (ft) | northing +N/-S (ft) | easting +E/-W (ft)
Operator Name | 0 | 0 | 0 | 0 | 0 | 0
Kerr-Mcgee | 130 | 0.57 | 62.66 | 129.998 | 0.297 | 0.574
Operator Number | 225 | 1.19 | 164.17 | 224.99 | -0.435 | 1.263
47120 | 320 | 1.71 | 164.44 | 319.959 | -2.75 | 1.913
Well Name and Number | 415 | 3.69 | 154.33 | 414.85 | -6.871 | 3.617
Mae J 8-8HZ | 510 | 4.57 | 143.87 | 509.603 | -12.683 | 7.173
API Number (if available) | 606 | 5.8 | 134.47 | 605.21 | -19.171 | 12.89
512350509 | 701 | 6.42 | 118.12 | 699.678 | -25.037 | 21.001
Location: QQ SEC TWP RGE | 796 | 7.38 | 118.56 | 793.988 | -30.457 | 31.044
SEC 8-1N-68W | 891 | 9.98 | 125.68 | 887.895 | -38.177 | 43.092
Citing Type: Planned or Actual | 986 | 12.48 | 130.16 | 981.07 | -49.601 | 57.626
Actual | 1081 | 13.1 | 127.96 | 1073.713 | -62.843 | 73.959
Deviation Indicator | 1176 | 13.71 | 129.28 | 1166.125 | -76.593 | 91.162
Horizontal | 1271 | 15.34 | 129.9 | 1258.086 | -91.782 | 109.518
North Reference | 1366 | 16.57 | 129.28 | 1349.424 | -108.419 | 129.645
True | 1462 | 18.68 | 127.17 | 1440.914 | -126.377 | 152.494
Grid Type | 1557 | 19.38 | 127.79 | 1530.721 | -145.227 | 177.073
#VALUE! | 1652 | 18.19 | 128.93 | 1620.66 | -164.204 | 201.065
| 1746 | 20.7 | 128.75 | 1709.291 | -183.825 | 225.439
| 1842 | 20.87 | 130.25 | 1799.044 | -205.494 | 251.722
| 1878 | 20.96 | 131.3 | 1832.672 | -213.887 | 261.454
| 2027 | 17.85 | 127.25 | 1973.197 | -245.307 | 299.664
| 2119 | 18.77 | 129.43 | 2060.539 | -263.244 | 322.321
| 2213 | 20.06 | 131.78 | 2149.193 | -283.591 | 346.025
| 2307 | 22.43 | 130.67 | 2236.799 | -306.022 | 371.653
| 2401 | 22.84 | 129.39 | 2323.559 | -329.287 | 399.354
| 2494 | 20.45 | 127.74 | 2409.996 | -350.689 | 426.155
| 2587 | 20.99 | 128.18 | 2496.981 | -370.929 | 452.097
| 2680 | 21.42 | 126.39 | 2583.684 | -391.3 | 478.861
| 2773 | 18.82 | 125.78 | 2671.002 | -410.149 | 504.705
| 2867 | 19.53 | 127.98 | 2759.787 | -428.683 | 529.391
| 2960 | 21.77 | 132.36 | 2846.812 | -449.874 | 554.392
| 3056 | 22.61 | 129.99 | 2935.703 | -473.729 | 581.686
| 3150 | 19.48 | 130.02 | 3023.422 | -495.426 | 607.54
| 3246 | 19.99 | 128.46 | 3113.784 | -515.925 | 632.647
| 3338 | 19.41 | 130.62 | 3200.4 | -535.659 | 656.565
| 3431 | 19.17 | 130.82 | 3288.178 | -555.701 | 679.85
| 3524 | 19.5 | 128.23 | 3375.935 | -575.288 | 703.599
| 3619 | 18.87 | 127.63 | 3465.658 | -594.48 | 728.221
| 3713 | 18.8 | 123.62 | 3554.629 | -612.148 | 752.874
| 3806 | 18.59 | 127.97 | 3642.726 | -629.566 | 777.04
| 3899 | 20.46 | 131.29 | 3730.377 | -649.415 | 800.942
| 3993 | 20.48 | 135.25 | 3818.446 | -671.935 | 824.865
| 4088 | 22.11 | 134.85 | 3906.956 | -696.348 | 849.242
| 4180 | 22.38 | 132.97 | 3992.11 | -720.497 | 874.332
| 4273 | 23.44 | 131.55 | 4077.774 | -744.835 | 901.131
| 4366 | 19.55 | 130.77 | 4164.289 | -767.273 | 926.768
| 4458 | 23.47 | 127.57 | 4249.868 | -788.505 | 952.957
| 4552 | 20.43 | 128.23 | 4337.044 | -810.076 | 980.688
| 4644 | 20.13 | 124.18 | 4423.345 | -828.907 | 1006.399
| 4738 | 18.4 | 124.81 | 4512.078 | -846.464 | 1031.963
| 4832 | 17.14 | 129.81 | 4601.596 | -863.803 | 1054.786
| 4926 | 19.79 | 131.62 | 4690.75 | -883.244 | 1077.326
| 5019 | 20.2 | 131.33 | 4778.144 | -904.304 | 1101.153
| 5113 | 20.31 | 125.53 | 4866.34 | -924.504 | 1126.619
| 5233 | 18.28 | 125.98 | 4979.594 | -947.666 | 1158.8
| 5325 | 18.83 | 122.76 | 5066.813 | -964.177 | 1182.962
| 5419 | 20.03 | 123.84 | 5155.459 | -981.351 | 1209.091
| 5512 | 21.36 | 127.34 | 5242.459 | -1000.495 | 1235.787
| 5604 | 19.89 | 131.66 | 5328.565 | -1021.062 | 1260.803
| 5698 | 19.95 | 126.04 | 5416.949 | -1041.128 | 1285.718
| 5792 | 21.33 | 123.19 | 5504.916 | -1059.923 | 1312.994
| 5885 | 21.73 | 119.98 | 5591.43 | -1077.785 | 1342.062
| 5977 | 21.89 | 128.98 | 5676.869 | -1097.089 | 1370.154
| 6069 | 21.03 | 128.28 | 5762.49 | -1118.104 | 1396.445
| 6163 | 19.05 | 127.2 | 5850.795 | -1137.83 | 1421.906
| 6256 | 19.25 | 126.39 | 5938.648 | -1156.101 | 1446.337
| 6349 | 18.79 | 130.79 | 6026.575 | -1174.982 | 1470.019
| 6442 | 20.29 | 135.03 | 6114.221 | -1196.177 | 1492.757
| 6536 | 19.48 | 132.7 | 6202.617 | -1218.338 | 1515.795
| 6629 | 20.08 | 134.17 | 6290.13 | -1239.978 | 1538.643
| 6722 | 19.87 | 125.81 | 6377.554 | -1260.354 | 1562.916
| 6815 | 19.75 | 128.76 | 6465.052 | -1279.439 | 1587.987
| 6908 | 19.11 | 134.45 | 6552.763 | -1299.939 | 1611.109
| 7001 | 18.64 | 130.93 | 6640.765 | -1320.338 | 1633.206
| 7094 | 18.1 | 136.11 | 6729.032 | -1340.487 | 1654.451
| 7187 | 17.21 | 133.77 | 6817.652 | -1360.417 | 1674.403
| 7281 | 18.16 | 133.32 | 6907.208 | -1380.087 | 1695.102
| 7375 | 17.45 | 124.54 | 6996.722 | -1398.131 | 1717.374
| 7470 | 17.6 | 97.22 | 7087.466 | -1408.029 | 1743.4
| 7563 | 15.91 | 72.63 | 7176.626 | -1405.988 | 1769.549
| 7656 | 17.5 | 57.77 | 7265.739 | -1394.719 | 1793.555
| 7750 | 19.05 | 43.29 | 7355.042 | -1376.005 | 1816.042
| 7844 | 26.99 | 23.5 | 7441.614 | -1345.183 | 1835.125
| 7937 | 31.44 | 16.15 | 7522.79 | -1302.497 | 1850.299
| 8030 | 40.41 | 15.94 | 7598.023 | -1250.108 | 1865.355
| 8123 | 51.38 | 16.33 | 7662.65 | -1186.062 | 1883.905
| 8216 | 58.78 | 14.36 | 7715.853 | -1112.567 | 1904.012
| 8310 | 63.31 | 10.04 | 7761.365 | -1032.209 | 1921.316
| 8403 | 69.04 | 5.53 | 7798.933 | -947.972 | 1932.758
| 8496 | 79.08 | 1.64 | 7824.45 | -858.852 | 1938.266
| 8589 | 90.14 | 6.17 | 7833.177 | -766.648 | 1944.593
| 8682 | 90.83 | 6.47 | 7832.389 | -674.217 | 1954.83
| 8775 | 90.08 | 3.99 | 7831.651 | -581.615 | 1963.306
| 8869 | 89.55 | 3.84 | 7831.954 | -487.835 | 1969.724
| 8963 | 91.16 | 1.28 | 7831.372 | -393.942 | 1973.922
| 9055 | 89.61 | 2.53 | 7830.754 | -302 | 1976.981
| 9149 | 89.39 | 2 | 7831.574 | -208.077 | 1980.695
| 9242 | 89.67 | 1.86 | 7832.337 | -115.133 | 1983.827
| 9336 | 89.75 | 1.37 | 7832.813 | -21.172 | 1986.477
| 9432 | 89.44 | 0.91 | 7833.491 | 74.806 | 1988.387
| 9525 | 90.26 | 1.21 | 7833.735 | 167.789 | 1990.107
| 9619 | 89.74 | 0.02 | 7833.735 | 261.782 | 1991.116
| 9711 | 89.25 | 358.75 | 7834.546 | 353.771 | 1990.129
| 9805 | 89.82 | 0.15 | 7835.308 | 447.761 | 1989.226
| 9899 | 89.43 | 359.72 | 7835.924 | 541.758 | 1989.12
| 9993 | 91.12 | 359.37 | 7835.473 | 635.751 | 1988.373
| 10087 | 91.61 | 359.85 | 7833.233 | 729.721 | 1987.734
| 10181 | 90.92 | 2.42 | 7831.158 | 823.671 | 1989.595
| 10273 | 87.81 | 2.04 | 7832.177 | 915.585 | 1993.174
| 10365 | 88.25 | 2.92 | 7835.34 | 1007.443 | 1997.153
| 10459 | 88.36 | 2.34 | 7838.12 | 1101.302 | 2001.464
| 10552 | 90.25 | 359.6 | 7839.249 | 1194.269 | 2003.038
| 10645 | 89.25 | 359.43 | 7839.654 | 1287.264 | 2002.251
| 10737 | 87.29 | 358.95 | 7842.432 | 1379.208 | 2000.951
| 10829 | 88.39 | 359.43 | 7845.899 | 1471.132 | 1999.652
| 10922 | 88.14 | 358.77 | 7848.715 | 1564.077 | 1998.192
| 11015 | 90.89 | 359.08 | 7849.502 | 1657.048 | 1996.447
| 11108 | 92.17 | 0.47 | 7847.019 | 1750.01 | 1996.082
| 11202 | 92.7 | 2.8 | 7843.025 | 1843.88 | 1998.761
| 11295 | 92.05 | 3.11 | 7839.171 | 1936.676 | 2003.551
| 11387 | 90.55 | 3 | 7837.084 | 2028.519 | 2008.453
| 11482 | 88.46 | 2.52 | 7837.904 | 2123.4 | 2013.027
| 11576 | 88.85 | 2.3 | 7840.111 | 2217.291 | 2016.978
| 11670 | 89.08 | 1.05 | 7841.809 | 2311.233 | 2019.725
| 11764 | 89.43 | 0.42 | 7843.031 | 2405.217 | 2020.931
| 11857 | 89.24 | 359.59 | 7844.11 | 2498.21 | 2020.939
| 11950 | 90.92 | 358.98 | 7843.981 | 2591.199 | 2019.779
| 12044 | 91.2 | 358.61 | 7842.242 | 2685.162 | 2017.802
| 12138 | 91.13 | 1.99 | 7840.33 | 2779.127 | 2018.294
| 12232 | 91.12 | 1.03 | 7838.484 | 2873.075 | 2020.771
| 12325 | 90.37 | 1.66 | 7837.275 | 2966.041 | 2022.954
| 12417 | 90.38 | 0.56 | 7836.673 | 3058.02 | 2024.736
| 12510 | 90.07 | 359.46 | 7836.308 | 3151.018 | 2024.752
| 12605 | 90.54 | 358.93 | 7835.802 | 3246.006 | 2023.417
| 12698 | 90.83 | 1.96 | 7834.69 | 3338.986 | 2024.139
| 12792 | 91.21 | 1.39 | 7833.016 | 3432.93 | 2026.887
| 12885 | 87.9 | 359.97 | 7833.739 | 3525.906 | 2027.99
| 12977 | 89.5 | 1.16 | 7835.826 | 3617.873 | 2028.898
| 13071 | 89.89 | 0.82 | 7836.326 | 3711.857 | 2030.522
| 13165 | 90.27 | 0.15 | 7836.195 | 3805.853 | 2031.317
| 13259 | 90.54 | 359.51 | 7835.531 | 3899.85 | 2031.039
| 13353 | 90.99 | 358.8 | 7834.276 | 3993.83 | 2029.652
| 13446 | 89.44 | 359.34 | 7833.927 | 4086.814 | 2028.143
| 13538 | 89.14 | 358.15 | 7835.067 | 4178.783 | 2026.128
| 13633 | 88.72 | 0.54 | 7836.841 | 4273.754 | 2025.042
| 13727 | 89.13 | 0.31 | 7838.605 | 4367.734 | 2025.739
| 13820 | 89.84 | 359.37 | 7839.44 | 4460.728 | 2025.48
| 13842 | 89.54 | 359.09 | 7839.559 | 4482.726 | 2025.184
| 13896 | 89.54 | 359.09 | 7839.993 | 4536.717 | 2024.327

## Lookup (hidden)
North Reference | RetunValue | Grid Type | ReturnValue | Deviation Indicator | ReturnValue
| 2 |  | 0 |  | 4
True |  | SPCS-Colorado Central-NAD27 |  | Directional
Grid |  | SPCS-Colorado Central-NAD83 |  | High Angle
|  | SPCS-Colorado North-NAD27 |  | Horizontal
SPCS-Colorado North-NAD83
SPCS-Colorado South-NAD27
SPCS-Colorado South-NAD83
UTM-Zone 12 NAD27
UTM-Zone 12 NAD83
UTM-Zone 13 NAD27
UTM-Zone 13 NAD83