## Data
Header Information | measured depth (ft) | inclination (°) | azimuth (°) | true vertical depth (ft) | northing +N/-S (ft) | easting +E/-W (ft)
Operator Name | 0 | 0 | 0 | 0 | 0 | 0
Kerr-Mcgee | 131 | 0.66 | 32.07 | 130.997 | 0.639 | 0.401
Operator Number | 226 | 1.01 | 185.79 | 225.993 | 0.27 | 0.607
47120 | 321 | 1.63 | 177.62 | 320.967 | -1.913 | 0.578
Well Name and Number | 416 | 2.59 | 154.24 | 415.904 | -5.196 | 1.567
Mae J 8-10HZ | 511 | 4.31 | 137.72 | 510.73 | -9.771 | 4.902
API Number (if available) | 606 | 5.67 | 138.16 | 605.368 | -15.909 | 10.434
512350511 | 701 | 6.46 | 136.66 | 699.835 | -23.292 | 17.233
Location: QQ SEC TWP RGE | 796 | 8 | 145.37 | 794.08 | -32.619 | 24.658
SEC 8-1N-68W | 892 | 8.66 | 143.78 | 889.067 | -43.947 | 32.725
Citing Type: Planned or Actual | 986 | 9.36 | 147.83 | 981.907 | -56.127 | 40.977
Actual | 1081 | 11.91 | 148.79 | 1075.268 | -71.053 | 50.171
Deviation Indicator | 1176 | 15.25 | 150.2 | 1167.599 | -90.284 | 61.463
Horizontal | 1271 | 16.61 | 145.89 | 1258.952 | -112.37 | 75.288
North Reference | 1367 | 18.15 | 146.42 | 1350.566 | -136.189 | 91.253
True | 1462 | 18.76 | 145.98 | 1440.68 | -161.178 | 107.984
Grid Type | 1557 | 18.9 | 143.78 | 1530.597 | -186.253 | 125.623
#VALUE! | 1653 | 18.76 | 143.96 | 1621.459 | -211.278 | 143.892
| 1747 | 21.45 | 146.07 | 1709.724 | -237.767 | 162.383
| 1842 | 22.76 | 147.74 | 1797.74 | -267.721 | 181.888
| 1893 | 23.38 | 147.91 | 1844.662 | -284.636 | 192.53
| 2027 | 22 | 148.92 | 1968.288 | -328.659 | 219.612
| 2119 | 23.69 | 145.77 | 2053.072 | -358.702 | 238.907
| 2213 | 23.44 | 142.61 | 2139.236 | -389.171 | 260.883
| 2307 | 24.2 | 141.56 | 2225.229 | -419.116 | 284.214
| 2401 | 24.95 | 144.71 | 2310.717 | -450.391 | 307.647
| 2494 | 24.5 | 145.51 | 2395.192 | -482.296 | 329.899
| 2587 | 24.64 | 146.8 | 2479.771 | -514.412 | 351.434
| 2680 | 24.41 | 144.97 | 2564.382 | -546.37 | 373.08
| 2773 | 23.76 | 144.11 | 2649.285 | -577.284 | 395.094
| 2867 | 23.57 | 142.41 | 2735.382 | -607.518 | 417.66
| 2960 | 23.88 | 142.11 | 2820.522 | -637.108 | 440.563
| 3056 | 23.7 | 143.32 | 2908.365 | -667.916 | 464.022
| 3150 | 23.8 | 147.78 | 2994.412 | -699.115 | 485.421
| 3246 | 24.08 | 152.75 | 3082.162 | -732.917 | 504.718
| 3338 | 24.26 | 150.71 | 3166.098 | -766.087 | 522.558
| 3431 | 24.14 | 143.41 | 3250.945 | -798.027 | 543.246
| 3524 | 24.4 | 145.74 | 3335.727 | -829.173 | 565.396
| 3619 | 23.7 | 143.18 | 3422.482 | -860.676 | 587.886
| 3713 | 22.32 | 139.69 | 3509.005 | -889.414 | 610.757
| 3806 | 23.58 | 139.66 | 3594.642 | -917.06 | 634.223
| 3899 | 22.21 | 144.08 | 3680.32 | -945.476 | 656.579
| 3993 | 21.81 | 137.6 | 3767.482 | -972.763 | 678.78
| 4088 | 21.65 | 140.65 | 3855.734 | -999.347 | 701.792
| 4180 | 23.71 | 143.58 | 3940.618 | -1027.359 | 723.537
| 4273 | 23.78 | 147.17 | 4025.749 | -1058.161 | 744.804
| 4366 | 22.62 | 149.07 | 4111.229 | -1089.26 | 764.163
| 4458 | 20.84 | 143.55 | 4196.697 | -1117.605 | 782.983
| 4551 | 22.19 | 142.8 | 4283.215 | -1144.902 | 803.431
| 4644 | 24.7 | 146.62 | 4368.535 | -1175.123 | 824.744
| 4738 | 24.73 | 143.68 | 4453.928 | -1207.366 | 847.196
| 4832 | 21.85 | 142.22 | 4540.26 | -1237.04 | 869.563
| 4926 | 19.67 | 139.56 | 4628.154 | -1262.91 | 890.544
| 5019 | 18.68 | 140.81 | 4715.993 | -1286.366 | 910.108
| 5113 | 16.89 | 141.62 | 4805.497 | -1308.739 | 928.1
| 5233 | 13.78 | 147.4 | 4921.217 | -1334.452 | 946.629
| 5325 | 10.86 | 145.32 | 5011.09 | -1350.814 | 957.466
| 5419 | 7.83 | 151.81 | 5103.834 | -1363.743 | 965.531
| 5512 | 4.69 | 150.83 | 5196.268 | -1372.648 | 970.378
| 5604 | 4.2 | 174.34 | 5287.998 | -1379.286 | 972.544
| 5698 | 4.42 | 185.89 | 5381.734 | -1386.314 | 972.512
| 5792 | 3.92 | 163.74 | 5475.491 | -1393.002 | 973.04
| 5885 | 0.32 | 127.72 | 5568.413 | -1396.214 | 974.136
| 5977 | 0.41 | 179.17 | 5660.412 | -1396.7 | 974.344
| 6069 | 0.41 | 236.98 | 5752.41 | -1397.209 | 974.072
| 6163 | 0.73 | 238.11 | 5846.405 | -1397.709 | 973.282
| 6256 | 0.82 | 271.93 | 5939.397 | -1397.999 | 972.114
| 6349 | 1.08 | 273.24 | 6032.384 | -1397.927 | 970.574
| 6442 | 0.85 | 142.07 | 6125.378 | -1398.422 | 970.123
| 6536 | 0.26 | 159.13 | 6219.373 | -1399.171 | 970.627
| 6629 | 0.35 | 278.27 | 6312.372 | -1399.327 | 970.421
| 6722 | 0.53 | 234.13 | 6405.37 | -1399.539 | 969.792
| 6815 | 0.68 | 224.04 | 6498.365 | -1400.187 | 969.059
| 6908 | 0.5 | 211.88 | 6591.36 | -1400.929 | 968.461
| 7001 | 0.57 | 214.54 | 6684.356 | -1401.654 | 967.985
| 7094 | 0.64 | 233.72 | 6777.351 | -1402.343 | 967.304
| 7187 | 5.18 | 345.67 | 6870.228 | -1398.579 | 965.845
| 7281 | 13.96 | 342.34 | 6962.83 | -1383.635 | 961.346
| 7375 | 21.37 | 341.87 | 7052.335 | -1356.517 | 952.565
| 7470 | 27.74 | 344.39 | 7138.701 | -1318.734 | 941.218
| 7563 | 32.13 | 351.24 | 7219.298 | -1273.41 | 931.62
| 7656 | 40.03 | 353.78 | 7294.405 | -1219.147 | 924.601
| 7749 | 48.15 | 359.18 | 7361.17 | -1154.65 | 920.857
| 7844 | 58.28 | 1.88 | 7417.99 | -1078.681 | 921.679
| 7937 | 63.64 | 5.37 | 7463.128 | -997.587 | 926.881
| 8030 | 67.85 | 4.65 | 7501.325 | -913.14 | 934.275
| 8123 | 71.45 | 3.77 | 7533.661 | -826.194 | 940.667
| 8216 | 77.03 | 3.44 | 7558.911 | -736.903 | 946.289
| 8310 | 81.9 | 5.34 | 7576.094 | -644.792 | 953.373
| 8403 | 86.22 | 5.34 | 7585.716 | -552.714 | 961.98
| 8496 | 86.37 | 5.61 | 7591.725 | -460.332 | 970.834
| 8589 | 86.28 | 5.29 | 7597.686 | -367.943 | 979.649
| 8682 | 86.21 | 1.52 | 7603.779 | -275.323 | 985.16
| 8775 | 85.61 | 0.73 | 7610.412 | -182.579 | 986.981
| 8963 | 87.65 | 358.31 | 7621.464 | 5.065 | 985.405
| 9055 | 87.56 | 357.94 | 7625.309 | 96.935 | 982.398
| 9149 | 88.28 | 357.86 | 7628.721 | 190.81 | 978.955
| 9242 | 88.54 | 357.14 | 7631.301 | 283.685 | 974.9
| 9336 | 89.04 | 356.82 | 7633.286 | 377.533 | 969.949
| 9432 | 88.39 | 357.79 | 7635.439 | 473.401 | 965.436
| 9525 | 88.08 | 358.88 | 7638.304 | 566.316 | 962.735
| 9619 | 87.72 | 359.24 | 7641.748 | 660.24 | 961.194
| 9711 | 87.95 | 358.98 | 7645.224 | 752.163 | 959.766
| 9805 | 91.25 | 357.42 | 7645.88 | 846.098 | 956.814
| 9899 | 92.74 | 357.05 | 7642.608 | 939.929 | 952.283
| 9993 | 91.69 | 357.86 | 7638.975 | 1033.764 | 948.112
| 10087 | 92.34 | 357.84 | 7635.669 | 1127.639 | 944.588
| 10181 | 93 | 357.26 | 7631.291 | 1221.451 | 940.574
| 10273 | 92.86 | 359.08 | 7626.588 | 1313.28 | 937.64
| 10365 | 92.35 | 359.86 | 7622.406 | 1405.18 | 936.79
| 10459 | 89.8 | 358.78 | 7620.643 | 1499.147 | 935.674
| 10551 | 90.6 | 359.23 | 7620.321 | 1591.132 | 934.077
| 10645 | 91.82 | 359.21 | 7618.336 | 1685.1 | 932.798
| 10737 | 90.77 | 357.49 | 7616.257 | 1777.034 | 930.149
| 10829 | 89.79 | 356.6 | 7615.808 | 1868.909 | 925.406
| 10922 | 90.02 | 357.05 | 7615.962 | 1961.765 | 920.256
| 11015 | 89.57 | 356.78 | 7616.295 | 2054.63 | 915.251
| 11108 | 90.05 | 356.65 | 7616.603 | 2147.476 | 909.921
| 11201 | 89.68 | 355.84 | 7616.822 | 2240.275 | 903.831
| 11295 | 90.25 | 358.25 | 7616.879 | 2334.143 | 898.986
| 11387 | 89.93 | 357.9 | 7616.735 | 2426.091 | 895.895
| 11482 | 91.38 | 358.15 | 7615.649 | 2521.025 | 892.621
| 11576 | 90.05 | 358.94 | 7614.476 | 2614.985 | 890.235
| 11670 | 91.45 | 358.68 | 7613.246 | 2708.954 | 888.283
| 11764 | 91.05 | 0.43 | 7611.195 | 2802.925 | 887.553
| 11857 | 90.01 | 2.08 | 7610.335 | 2895.894 | 889.59
| 11950 | 88.71 | 2.32 | 7611.373 | 2988.818 | 893.16
| 12044 | 88.61 | 1.86 | 7613.572 | 3082.729 | 896.587
| 12138 | 89.21 | 1.45 | 7615.36 | 3176.673 | 899.301
| 12232 | 89.39 | 0.71 | 7616.508 | 3270.648 | 901.073
| 12325 | 88.14 | 3.28 | 7618.513 | 3363.561 | 904.309
| 12417 | 88.44 | 2.37 | 7621.258 | 3455.407 | 908.841
| 12510 | 89.01 | 2.12 | 7623.328 | 3548.312 | 912.483
| 12605 | 89.75 | 1.51 | 7624.356 | 3643.258 | 915.492
| 12698 | 88.97 | 2.98 | 7625.394 | 3736.177 | 919.134
| 12792 | 89.52 | 2.34 | 7626.633 | 3830.067 | 923.496
| 12885 | 89.9 | 1.74 | 7627.104 | 3923.006 | 926.807
| 12977 | 89.32 | 3.96 | 7627.73 | 4014.884 | 931.381
| 13071 | 90.38 | 3.78 | 7627.976 | 4108.668 | 937.725
| 13165 | 91.16 | 3.24 | 7626.713 | 4202.482 | 943.479
| 13259 | 91.68 | 5.2 | 7624.383 | 4296.194 | 950.394
| 13353 | 90.77 | 4.86 | 7622.374 | 4389.809 | 958.633
| 13446 | 91.61 | 4.22 | 7620.442 | 4482.496 | 965.993
| 13472 | 91.78 | 4.06 | 7619.673 | 4508.417 | 967.869
| 13526 | 91.78 | 4.06 | 7617.996 | 4562.255 | 971.691

## Lookup (hidden)
North Reference | RetunValue | Grid Type | ReturnValue | Deviation Indicator | ReturnValue
| 2 |  | 0 |  | 4
True |  | SPCS-Colorado Central-NAD27 |  | Directional
Grid |  | SPCS-Colorado Central-NAD83 |  | High Angle
|  | SPCS-Colorado North-NAD27 |  | Horizontal
SPCS-Colorado North-NAD83
SPCS-Colorado South-NAD27
SPCS-Colorado South-NAD83
UTM-Zone 12 NAD27
UTM-Zone 12 NAD83
UTM-Zone 13 NAD27
UTM-Zone 13 NAD83