## Data
Header Information | measured depth (ft) | inclination (°) | azimuth (°) | true vertical depth (ft) | northing +N/-S (ft) | easting +E/-W (ft)
Operator Name | 0 | 0 | 0 | 0 | 0 | 0
Kerr-Mcgee | 120 | 0.75 | 348.298 | 119.997 | 0.769 | -0.159
Operator Number | 220 | 0.781 | 326.503 | 219.988 | 1.978 | -0.668
47120 | 320 | 0.433 | 323.057 | 319.982 | 2.849 | -1.271
Well Name and Number | 420 | 0.808 | 126.985 | 419.98 | 2.726 | -0.935
Mae J 8-11HZ | 520 | 3.453 | 146.287 | 519.902 | -0.203 | 1.3
API Number (if available) | 620 | 5.695 | 158.84 | 619.58 | -7.337 | 4.763
512350517 | 720 | 8.54 | 157.117 | 718.799 | -18.807 | 9.442
Location: QQ SEC TWP RGE | 820 | 10.13 | 156.17 | 817.472 | -33.693 | 15.883
SEC 8-1N-68W | 920 | 10.06 | 158.928 | 915.924 | -49.887 | 22.576
Citing Type: Planned or Actual | 1020 | 10.728 | 158.789 | 1014.283 | -66.714 | 29.084
Actual | 1120 | 12.636 | 159.032 | 1112.207 | -85.606 | 36.366
Deviation Indicator | 1220 | 14.71 | 157.41 | 1209.368 | -107.544 | 45.158
Horizontal | 1320 | 18.17 | 158.16 | 1305.265 | -133.747 | 55.839
North Reference | 1420 | 19.37 | 159.17 | 1399.945 | -163.721 | 67.537
True | 1520 | 19.112 | 159.218 | 1494.359 | -194.526 | 79.242
Grid Type | 1620 | 19.633 | 157.786 | 1588.698 | -225.385 | 91.402
#VALUE! | 1720 | 21.008 | 156.51 | 1682.473 | -257.379 | 104.899
| 1811.9 | 21.95 | 157.77 | 1767.99 | -288.387 | 117.964
| 2027 | 20.28 | 155.93 | 1968.643 | -359.643 | 148.379
| 2119 | 21.16 | 156.14 | 2054.692 | -389.387 | 161.599
| 2213 | 21.77 | 155.7 | 2142.171 | -420.79 | 175.635
| 2307 | 22.83 | 155.65 | 2229.14 | -453.292 | 190.328
| 2401 | 23.34 | 157.6 | 2315.614 | -487.122 | 204.943
| 2494 | 23.09 | 158.97 | 2401.084 | -521.176 | 218.507
| 2587 | 22.11 | 153.83 | 2486.95 | -553.91 | 232.772
| 2680 | 22.58 | 151.74 | 2572.968 | -585.345 | 248.945
| 2773 | 22.79 | 152.48 | 2658.774 | -617.045 | 265.722
| 2867 | 23.6 | 151.98 | 2745.175 | -649.803 | 282.974
| 2960 | 23.73 | 156.33 | 2830.361 | -683.378 | 299.233
| 3056 | 24.36 | 159.45 | 2918.034 | -719.61 | 313.939
| 3150 | 24.5 | 155.42 | 3003.624 | -755.489 | 328.852
| 3246 | 23.28 | 152.51 | 3091.401 | -790.422 | 345.89
| 3338 | 22.66 | 153.19 | 3176.106 | -822.367 | 362.275
| 3431 | 22.11 | 157.25 | 3262.102 | -854.499 | 377.125
| 3524 | 22.45 | 153.67 | 3348.163 | -886.556 | 391.77
| 3619 | 22.08 | 155.55 | 3436.081 | -919.067 | 407.206
| 3713 | 21.57 | 157.09 | 3523.344 | -951.067 | 421.245
| 3806 | 23.81 | 157.66 | 3609.141 | -984.181 | 435.037
| 3899 | 24.78 | 152.62 | 3693.913 | -1018.855 | 451.137
| 3993 | 22.42 | 153.51 | 3780.045 | -1052.396 | 468.195
| 4087 | 21.01 | 153.33 | 3867.372 | -1083.5 | 483.755
| 4180 | 23 | 149.08 | 3953.599 | -1113.989 | 500.577
| 4273 | 22.13 | 153.43 | 4039.484 | -1145.246 | 517.749
| 4365 | 23.18 | 154.31 | 4124.385 | -1177.062 | 533.35
| 4458 | 22.5 | 155.86 | 4210.093 | -1209.796 | 548.562
| 4551 | 19.56 | 156.78 | 4296.889 | -1240.348 | 561.981
| 4644 | 17.45 | 158.08 | 4385.076 | -1267.594 | 573.325
| 4738 | 14.6 | 157.9 | 4475.414 | -1291.651 | 583.046
| 4832 | 12.02 | 157.94 | 4566.882 | -1311.703 | 591.181
| 4925 | 10.25 | 156.96 | 4658.127 | -1328.293 | 598.057
| 5019 | 8.46 | 156.09 | 4750.873 | -1342.312 | 604.133
| 5113 | 9.7 | 147.66 | 4843.698 | -1355.325 | 611.172
| 5232 | 7.39 | 145.42 | 4961.369 | -1370.098 | 620.88
| 5324 | 5.96 | 145.44 | 5052.743 | -1378.903 | 626.948
| 5418 | 5.31 | 147.49 | 5146.289 | -1386.59 | 632.054
| 5511 | 4.7 | 149.79 | 5238.934 | -1393.512 | 636.284
| 5603 | 4 | 150.13 | 5330.668 | -1399.552 | 639.779
| 5697 | 3.57 | 153.68 | 5424.463 | -1405.018 | 642.709
| 5791 | 3.14 | 160.55 | 5518.302 | -1410.069 | 644.864
| 5884 | 2.74 | 170.59 | 5611.18 | -1414.664 | 646.076
| 5976 | 2.35 | 165.76 | 5703.089 | -1418.661 | 646.899
| 6068 | 2.03 | 164.42 | 5795.022 | -1422.059 | 647.801
| 6162 | 1.52 | 160.26 | 5888.976 | -1424.836 | 648.669
| 6254 | 1.01 | 154.15 | 5980.954 | -1426.715 | 649.435
| 6348 | 1.07 | 144.08 | 6074.938 | -1428.171 | 650.311
| 6441 | 1.3 | 144.9 | 6167.918 | -1429.737 | 651.427
| 6535 | 1.48 | 153.03 | 6261.891 | -1431.692 | 652.59
| 6628 | 1.27 | 153.2 | 6354.864 | -1433.682 | 653.6
| 6720 | 1.18 | 146.98 | 6446.843 | -1435.386 | 654.576
| 6814 | 1 | 130.94 | 6540.826 | -1436.735 | 655.723
| 6907 | 0.86 | 140.82 | 6633.814 | -1437.808 | 656.777
| 7000 | 0.77 | 120.77 | 6726.805 | -1438.669 | 657.754
| 7093 | 0.54 | 118.85 | 6819.799 | -1439.2 | 658.675
| 7186 | 0.4 | 121.5 | 6912.795 | -1439.581 | 659.336
| 7280 | 0.24 | 141.87 | 7006.794 | -1439.907 | 659.737
| 7374 | 0.82 | 322.65 | 7100.791 | -1439.527 | 659.451
| 7469 | 12.13 | 359.86 | 7195.042 | -1428.97 | 659.012
| 7562 | 21.37 | 5.31 | 7284.005 | -1402.269 | 660.56
| 7654 | 32.25 | 2.5 | 7365.995 | -1360.93 | 663.19
| 7748 | 38.87 | 2.73 | 7442.423 | -1306.351 | 665.692
| 7843 | 43.34 | 359.72 | 7513.995 | -1243.938 | 666.953
| 7936 | 46.17 | 357.09 | 7580.035 | -1178.504 | 665.093
| 8029 | 55.69 | 356.64 | 7638.583 | -1106.493 | 661.13
| 8122 | 60.94 | 356.14 | 7687.414 | -1027.541 | 656.139
| 8215 | 60.62 | 356.06 | 7732.813 | -946.563 | 650.619
| 8309 | 67.02 | 358.23 | 7774.268 | -862.359 | 646.463
| 8402 | 74.25 | 359.7 | 7805.086 | -774.696 | 644.905
| 8495 | 79.99 | 357.98 | 7825.81 | -684.096 | 643.055
| 8588 | 86.42 | 357.3 | 7836.808 | -591.877 | 639.25
| 8681 | 88.25 | 357.54 | 7841.132 | -499.076 | 635.069
| 8774 | 88.65 | 357.08 | 7843.647 | -406.213 | 630.706
| 8868 | 88.84 | 356.14 | 7845.706 | -312.401 | 625.149
| 8962 | 90.57 | 357.87 | 7846.19 | -218.537 | 620.238
| 9054 | 91.12 | 358.55 | 7844.833 | -126.593 | 617.364
| 9148 | 90.03 | 359.96 | 7843.89 | -32.61 | 616.142
| 9241 | 89.1 | 359.69 | 7844.596 | 60.386 | 615.858
| 9335 | 90.76 | 358.54 | 7844.711 | 154.37 | 614.407
| 9430 | 89.18 | 358.11 | 7844.761 | 249.326 | 611.63
| 9524 | 87.28 | 357.3 | 7847.664 | 343.201 | 607.868
| 9617 | 88.41 | 357.28 | 7851.161 | 436.03 | 603.474
| 9710 | 88.17 | 357.41 | 7853.936 | 528.888 | 599.168
| 9804 | 86.17 | 357.4 | 7858.577 | 622.673 | 594.917
| 9898 | 87.38 | 359.03 | 7863.865 | 716.473 | 591.995
| 9992 | 88.92 | 358.47 | 7866.9 | 810.399 | 589.945
| 10086 | 89.3 | 0.14 | 7868.36 | 904.377 | 588.805
| 10180 | 88.62 | 5.02 | 7870.067 | 998.237 | 593.034
| 10272 | 88.08 | 3.29 | 7872.716 | 1089.954 | 599.697
| 10364 | 87.68 | 0.93 | 7876.12 | 1181.822 | 603.082
| 10458 | 88.61 | 0.28 | 7879.163 | 1275.766 | 604.074
| 10550 | 89.4 | 359.99 | 7880.761 | 1367.751 | 604.291
| 10644 | 90.35 | 359.35 | 7880.966 | 1461.747 | 603.749
| 10736 | 89.97 | 359 | 7880.709 | 1553.737 | 602.425
| 10828 | 91.02 | 358.34 | 7879.914 | 1645.707 | 600.29
| 10921 | 90.39 | 358.7 | 7878.77 | 1738.668 | 597.888
| 11014 | 90.27 | 359.92 | 7878.234 | 1831.658 | 596.768
| 11106 | 91.12 | 359.43 | 7877.118 | 1923.649 | 596.246
| 11200 | 92.82 | 359.9 | 7873.887 | 2017.588 | 595.697
| 11293 | 92.63 | 0.46 | 7869.465 | 2110.482 | 595.989
| 11386 | 91.76 | 0.33 | 7865.903 | 2203.411 | 596.629
| 11481 | 91.99 | 358.41 | 7862.795 | 2298.35 | 595.585
| 11575 | 92.42 | 359.59 | 7859.178 | 2392.264 | 593.946
| 11668 | 91.18 | 0.97 | 7856.257 | 2485.213 | 594.401
| 11762 | 89.83 | 1.96 | 7855.428 | 2579.175 | 596.804
| 11855 | 87.98 | 356.6 | 7857.207 | 2672.113 | 595.637
| 11949 | 88.49 | 358.37 | 7860.102 | 2765.974 | 591.515
| 12043 | 87.55 | 359.72 | 7863.35 | 2859.901 | 589.949
| 12137 | 87.31 | 358.62 | 7867.565 | 2953.795 | 588.588
| 12231 | 88.28 | 358.03 | 7871.182 | 3047.684 | 585.843
| 12323 | 89.75 | 359.97 | 7872.763 | 3139.649 | 584.238
| 12415 | 89.81 | 0.45 | 7873.117 | 3231.648 | 584.575
| 12509 | 90.12 | 1.57 | 7873.174 | 3325.632 | 586.232
| 12603 | 90.96 | 1.26 | 7872.288 | 3419.598 | 588.553
| 12697 | 90.22 | 1.92 | 7871.32 | 3513.556 | 591.161
| 12791 | 89.36 | 2.28 | 7871.665 | 3607.491 | 594.605
| 12884 | 87.69 | 1.64 | 7874.059 | 3700.402 | 597.785
| 12976 | 89.05 | 0.81 | 7876.676 | 3792.341 | 599.751
| 13070 | 88.23 | 2.2 | 7878.907 | 3886.279 | 602.219
| 13164 | 89.2 | 2.21 | 7881.015 | 3980.184 | 605.835
| 13258 | 90.04 | 1.99 | 7881.638 | 4074.118 | 609.279
| 13352 | 90.87 | 2.32 | 7880.892 | 4168.048 | 612.813
| 13445 | 89.4 | 1.66 | 7880.672 | 4260.988 | 616.043
| 13537 | 89.98 | 1.12 | 7881.17 | 4352.959 | 618.274
| 13631 | 91.09 | 0.54 | 7880.293 | 4446.943 | 619.636
| 13701 | 91.38 | 0.35 | 7878.784 | 4516.925 | 620.18
| 13759 | 91.38 | 0.35 | 7877.387 | 4574.907 | 620.534

## Lookup (hidden)
North Reference | RetunValue | Grid Type | ReturnValue | Deviation Indicator | ReturnValue
| 2 |  | 0 |  | 4
True |  | SPCS-Colorado Central-NAD27 |  | Directional
Grid |  | SPCS-Colorado Central-NAD83 |  | High Angle
|  | SPCS-Colorado North-NAD27 |  | Horizontal
SPCS-Colorado North-NAD83
SPCS-Colorado South-NAD27
SPCS-Colorado South-NAD83
UTM-Zone 12 NAD27
UTM-Zone 12 NAD83
UTM-Zone 13 NAD27
UTM-Zone 13 NAD83