## Data
Header Information | measured depth (ft) | inclination (°) | azimuth (°) | true vertical depth (ft) | northing +N/-S (ft) | easting +E/-W (ft)
Operator Name | 0 | 0 | 0 | 0 | 0 | 0
Kerr-Mcgee | 131 | 0.79 | 256.11 | 130.996 | -0.217 | -0.877
Operator Number | 226 | 0.26 | 342.06 | 225.992 | -0.169 | -1.579
47120 | 321 | 0.62 | 184.04 | 320.991 | -0.477 | -1.681
Well Name and Number | 416 | 2.5 | 174.46 | 415.952 | -3.052 | -1.518
Mae J 8-11HZ | 511 | 4.39 | 173.75 | 510.776 | -8.729 | -0.922
API Number (if available) | 606 | 5.36 | 170.41 | 605.431 | -16.718 | 0.213
512350513 | 701 | 6.55 | 169.54 | 699.917 | -26.422 | 1.936
Location: QQ SEC TWP RGE | 796 | 7.91 | 166.81 | 794.159 | -38.115 | 4.412
SEC 8-1N-68W | 892 | 9.32 | 167.95 | 889.074 | -52.15 | 7.542
Citing Type: Planned or Actual | 986 | 10.06 | 170.33 | 981.733 | -67.687 | 10.51
Actual | 1081 | 12.39 | 171.91 | 1074.909 | -85.96 | 13.339
Deviation Indicator | 1176 | 13.49 | 173.31 | 1167.495 | -107.056 | 16.064
Horizontal | 1271 | 16.3 | 169.27 | 1259.297 | -131.165 | 19.838
North Reference | 1367 | 17.84 | 168.57 | 1351.065 | -158.817 | 25.26
True | 1462 | 18.63 | 168.57 | 1441.293 | -187.954 | 31.151
Grid Type | 1557 | 19.42 | 166.72 | 1531.104 | -218.199 | 37.786
#VALUE! | 1653 | 19.64 | 169.27 | 1621.583 | -249.583 | 44.456
| 1747 | 19.82 | 169.62 | 1710.064 | -280.78 | 50.269
| 1842 | 20.08 | 170.33 | 1799.363 | -312.698 | 55.91
| 1890 | 20.08 | 170.06 | 1844.446 | -328.938 | 58.716
| 2027 | 18.72 | 171.07 | 1973.664 | -373.823 | 66.189
| 2119 | 18.91 | 171.45 | 2060.748 | -403.15 | 70.697
| 2213 | 19.84 | 169.37 | 2149.425 | -433.891 | 75.904
| 2307 | 21.73 | 171.28 | 2237.304 | -466.772 | 81.485
| 2401 | 22.02 | 172.53 | 2324.537 | -501.444 | 86.415
| 2494 | 21.61 | 169.59 | 2410.879 | -535.575 | 91.776
| 2587 | 21.37 | 168.94 | 2497.414 | -569.048 | 98.121
| 2680 | 21.49 | 166.1 | 2583.987 | -602.215 | 105.464
| 2773 | 21.93 | 172.12 | 2670.401 | -635.957 | 111.938
| 2867 | 21.32 | 170.36 | 2757.785 | -670.192 | 117.206
| 2960 | 21.13 | 172.13 | 2844.478 | -703.465 | 122.332
| 3056 | 21.08 | 171.87 | 2934.038 | -737.696 | 127.143
| 3150 | 20.62 | 172.71 | 3021.883 | -770.849 | 131.634
| 3246 | 20.88 | 172.03 | 3111.656 | -804.559 | 136.151
| 3338 | 20.91 | 171.03 | 3197.606 | -837.013 | 140.984
| 3431 | 22.39 | 174.63 | 3284.046 | -871.043 | 145.23
| 3524 | 22.31 | 175.53 | 3370.06 | -906.277 | 148.263
| 3619 | 20.17 | 170.58 | 3458.609 | -940.418 | 152.35
| 3713 | 19.8 | 169.6 | 3546.949 | -972.064 | 157.876
| 3806 | 20.41 | 173.52 | 3634.285 | -1003.671 | 162.55
| 3899 | 19.69 | 171.71 | 3721.649 | -1035.288 | 166.639
| 3993 | 20.35 | 168.54 | 3809.971 | -1066.978 | 172.17
| 4088 | 20.21 | 163.93 | 3899.088 | -1098.938 | 179.995
| 4180 | 21.69 | 165.11 | 3985.004 | -1130.64 | 188.763
| 4273 | 21.8 | 165.29 | 4071.386 | -1163.951 | 197.564
| 4366 | 21.83 | 165.34 | 4157.726 | -1197.382 | 206.325
| 4458 | 20.17 | 170.14 | 4243.619 | -1229.562 | 213.371
| 4551 | 17.11 | 171.16 | 4331.731 | -1258.884 | 218.22
| 4644 | 16.9 | 173.39 | 4420.666 | -1285.83 | 221.879
| 4738 | 12.87 | 173.27 | 4511.493 | -1309.809 | 224.679
| 4832 | 11.57 | 169.04 | 4603.363 | -1329.461 | 227.699
| 4926 | 10.99 | 171.19 | 4695.547 | -1347.57 | 230.863
| 5019 | 9.45 | 171.1 | 4787.069 | -1363.874 | 233.402
| 5113 | 8.05 | 172.28 | 4879.972 | -1378.021 | 235.48
| 5232 | 6.26 | 171.32 | 4998.041 | -1392.692 | 237.579
| 5324 | 5.64 | 171.52 | 5089.545 | -1402.122 | 239.003
| 5418 | 5.23 | 167.92 | 5183.122 | -1410.88 | 240.58
| 5511 | 4.01 | 167.13 | 5275.818 | -1418.195 | 242.192
| 5603 | 2.43 | 160.5 | 5367.67 | -1423.17 | 243.559
| 5697 | 1.76 | 169.34 | 5461.607 | -1426.467 | 244.492
| 5791 | 1.51 | 176.9 | 5555.569 | -1429.123 | 244.826
| 5884 | 1.22 | 181.98 | 5648.543 | -1431.336 | 244.858
| 5976 | 0.98 | 202.69 | 5740.526 | -1433.04 | 244.52
| 6068 | 1.31 | 188.17 | 5832.508 | -1434.807 | 244.067
| 6162 | 0.84 | 195.39 | 5926.491 | -1436.535 | 243.732
| 6255 | 1.2 | 212.67 | 6019.476 | -1438.012 | 243.025
| 6348 | 0.53 | 289.15 | 6112.467 | -1438.691 | 242.093
| 6441 | 0.83 | 254.32 | 6205.461 | -1438.732 | 241.038
| 6535 | 0.61 | 272.31 | 6299.454 | -1438.896 | 239.883
| 6628 | 0.5 | 324.42 | 6392.45 | -1438.546 | 239.152
| 6721 | 0.76 | 352.09 | 6485.444 | -1437.605 | 238.831
| 6814 | 0.79 | 354.27 | 6578.436 | -1436.356 | 238.682
| 6907 | 0.76 | 358.01 | 6671.427 | -1435.101 | 238.597
| 7000 | 0.88 | 347.56 | 6764.418 | -1433.788 | 238.422
| 7093 | 0.19 | 261.77 | 6857.414 | -1433.112 | 238.115
| 7186 | 0.29 | 256.37 | 6950.413 | -1433.19 | 237.734
| 7280 | 8.51 | 6.79 | 7044.072 | -1426.327 | 238.326
| 7374 | 19 | 359 | 7135.255 | -1404.057 | 238.883
| 7469 | 31.05 | 1.51 | 7221.181 | -1363.954 | 239.26
| 7562 | 39.66 | 359.39 | 7296.961 | -1310.199 | 239.577
| 7655 | 43.24 | 357.56 | 7366.659 | -1248.675 | 237.904
| 7749 | 50.45 | 359.31 | 7430.913 | -1180.176 | 236.094
| 7843 | 54.22 | 359.48 | 7488.341 | -1105.783 | 235.312
| 7936 | 55.31 | 357.58 | 7541.998 | -1029.854 | 233.355
| 8029 | 59.97 | 356.77 | 7591.762 | -951.415 | 229.47
| 8122 | 63.92 | 1.83 | 7635.515 | -869.403 | 228.534
| 8215 | 70.5 | 0.78 | 7671.52 | -783.734 | 230.467
| 8309 | 74.91 | 359.42 | 7699.46 | -694.009 | 230.611
| 8402 | 85.51 | 1.21 | 7715.252 | -602.499 | 231.137
| 8434 | 87.8 | 1.27 | 7717.119 | -570.563 | 231.828
| 8495 | 89.31 | 1.22 | 7718.657 | -509.599 | 233.153
| 8588 | 90.26 | 0.06 | 7719.006 | -416.608 | 234.192
| 8681 | 92.39 | 358.55 | 7716.856 | -323.648 | 233.064
| 8774 | 92.48 | 359.64 | 7712.904 | -230.745 | 231.597
| 8868 | 90.12 | 359.96 | 7710.772 | -136.776 | 231.269
| 8962 | 88.52 | 0.67 | 7711.888 | -42.788 | 231.786
| 9054 | 88.39 | 359.63 | 7714.368 | 49.177 | 232.026
| 9148 | 89.08 | 358.86 | 7716.443 | 143.145 | 230.788
| 9241 | 88.9 | 358.3 | 7718.083 | 236.101 | 228.484
| 9335 | 88.88 | 356.84 | 7719.904 | 329.997 | 224.499
| 9431 | 89.52 | 358.14 | 7721.244 | 425.893 | 220.296
| 9524 | 88.8 | 357.17 | 7722.608 | 518.803 | 216.491
| 9618 | 87.92 | 0.32 | 7725.298 | 612.729 | 214.433
| 9710 | 89.72 | 2.5 | 7727.193 | 704.673 | 216.696
| 9804 | 90.59 | 1.36 | 7726.939 | 798.616 | 219.862
| 9898 | 91.17 | 1.05 | 7725.495 | 892.584 | 221.839
| 9992 | 89.04 | 1.35 | 7725.323 | 986.558 | 223.807
| 10086 | 89.22 | 0.79 | 7726.75 | 1080.53 | 225.562
| 10180 | 89.41 | 359.88 | 7727.874 | 1174.521 | 226.112
| 10272 | 88.01 | 358.82 | 7729.945 | 1266.488 | 225.069
| 10364 | 88.2 | 0.29 | 7732.988 | 1358.432 | 224.354
| 10458 | 88.1 | 359.76 | 7736.022 | 1452.383 | 224.395
| 10550 | 87.91 | 358.94 | 7739.225 | 1544.32 | 223.352
| 10644 | 90.31 | 359.67 | 7740.685 | 1638.295 | 222.213
| 10736 | 90.11 | 358.71 | 7740.348 | 1730.284 | 220.912
| 10828 | 89.99 | 359.58 | 7740.268 | 1822.273 | 219.539
| 10921 | 89.24 | 357.92 | 7740.893 | 1915.244 | 217.511
| 11014 | 91.66 | 1.85 | 7740.162 | 2008.216 | 217.324
| 11107 | 93.3 | 1.02 | 7736.138 | 2101.096 | 219.651
| 11201 | 90.91 | 3.85 | 7732.685 | 2194.931 | 223.643
| 11294 | 89.9 | 0.94 | 7732.027 | 2287.837 | 227.528
| 11386 | 89.74 | 1.14 | 7732.316 | 2379.821 | 229.198
| 11481 | 90.78 | 0.29 | 7731.885 | 2474.81 | 230.384
| 11575 | 89.56 | 2.78 | 7731.606 | 2568.767 | 232.902
| 11669 | 90.8 | 2.19 | 7731.311 | 2662.676 | 236.977
| 11763 | 89.26 | 2.59 | 7731.262 | 2756.591 | 240.897
| 11856 | 89.23 | 2.07 | 7732.487 | 2849.506 | 244.677
| 11949 | 89.89 | 1.21 | 7733.201 | 2942.464 | 247.339
| 12043 | 90.21 | 0.22 | 7733.119 | 3036.455 | 248.512
| 12137 | 90.79 | 358.51 | 7732.299 | 3130.442 | 247.47
| 12231 | 88 | 357.04 | 7733.291 | 3224.354 | 243.822
| 12324 | 87.62 | 356.64 | 7736.845 | 3317.144 | 238.699
| 12416 | 89.48 | 358.32 | 7739.173 | 3409.018 | 234.656
| 12509 | 90.11 | 0.44 | 7739.506 | 3502.007 | 233.65
| 12604 | 90.33 | 359.27 | 7739.141 | 3597.004 | 233.41
| 12697 | 89.93 | 359.1 | 7738.93 | 3689.994 | 232.087
| 12791 | 91.99 | 0.41 | 7737.355 | 3783.973 | 231.685
| 12884 | 92.41 | 359.95 | 7733.785 | 3876.903 | 231.977
| 12976 | 90.24 | 0.06 | 7731.658 | 3968.873 | 231.985
| 13070 | 89.48 | 359.84 | 7731.888 | 4062.872 | 231.903
| 13164 | 89.78 | 359.8 | 7732.495 | 4156.87 | 231.607
| 13258 | 89.88 | 359.12 | 7732.774 | 4250.865 | 230.721
| 13352 | 90.76 | 358.19 | 7732.249 | 4344.835 | 228.515
| 13445 | 92.23 | 357.07 | 7729.822 | 4437.72 | 224.671
| 13537 | 91.57 | 356.77 | 7726.772 | 4529.536 | 219.731
| 13598 | 91.57 | 356.77 | 7725.101 | 4590.416 | 216.295

## Lookup (hidden)
North Reference | RetunValue | Grid Type | ReturnValue | Deviation Indicator | ReturnValue
| 2 |  | 0 |  | 4
True |  | SPCS-Colorado Central-NAD27 |  | Directional
Grid |  | SPCS-Colorado Central-NAD83 |  | High Angle
|  | SPCS-Colorado North-NAD27 |  | Horizontal
SPCS-Colorado North-NAD83
SPCS-Colorado South-NAD27
SPCS-Colorado South-NAD83
UTM-Zone 12 NAD27
UTM-Zone 12 NAD83
UTM-Zone 13 NAD27
UTM-Zone 13 NAD83