## Data
Header Information | measured depth (ft) | inclination (°) | azimuth (°) | true vertical depth (ft) | northing +N/-S (ft) | easting +E/-W (ft)
Operator Name | 0 | 0 | 0 | 0 | 0 | 0
Extraction | 142.3 | 0.88 | 95.18 | 142.29 | -0.1 | 1.09
Operator Number | 229.3 | 0.75 | 76.63 | 229.29 | -0.03 | 2.31
10459 | 316.3 | 0.26 | 76.71 | 316.28 | 0.15 | 3.05
Well Name and Number | 403.3 | 0.13 | 295.21 | 403.28 | 0.24 | 3.16
GP CODY FED 20E-15-2 | 491.3 | 0.44 | 287.22 | 491.28 | 0.38 | 2.74
API Number (if available) | 578.3 | 0.97 | 294.95 | 578.27 | 0.79 | 1.76
123-50285 | 665.3 | 1.63 | 291.88 | 665.25 | 1.56 | -0.06
Location: QQ SEC TWP RGE | 752.3 | 1.67 | 297.32 | 752.21 | 2.6 | -2.33
| 840.3 | 2.24 | 304.97 | 840.16 | 4.18 | -4.88
Citing Type: Planned or Actual | 927.3 | 2.29 | 298.91 | 927.1 | 5.99 | -7.8
| 1014.3 | 3.03 | 290.38 | 1014 | 7.63 | -11.47
Deviation Indicator | 1102.3 | 3.96 | 294.86 | 1101.84 | 9.72 | -16.41
Horizontal | 1189.3 | 5.8 | 301.89 | 1188.52 | 13.31 | -22.87
North Reference | 1276.3 | 7.87 | 302.69 | 1274.9 | 18.85 | -31.62
True | 1364.3 | 9.18 | 300.93 | 1361.92 | 25.71 | -42.71
Grid Type | 1451.3 | 9.1 | 295.65 | 1447.82 | 32.25 | -54.86
#VALUE! | 1538.3 | 9.45 | 294.95 | 1533.68 | 38.25 | -67.54
| 1565.3 | 9.4 | 293.28 | 1560.32 | 40.05 | -71.58
| 1678 | 8.34 | 293.79 | 1671.67 | 46.99 | -87.51
| 1773 | 8.01 | 292.16 | 1765.7 | 52.26 | -99.94
| 1868 | 9.26 | 302.56 | 1859.63 | 58.87 | -112.52
| 1963 | 8.81 | 299.94 | 1953.45 | 66.62 | -125.26
| 2059 | 8.17 | 297.62 | 2048.4 | 73.45 | -137.68
| 2154 | 7.78 | 296.07 | 2142.48 | 79.4 | -149.44
| 2250 | 6.94 | 294.51 | 2237.69 | 84.67 | -160.55
| 2345 | 8.95 | 308.26 | 2331.78 | 91.62 | -171.58
| 2440 | 7.76 | 304.63 | 2425.77 | 99.85 | -182.66
| 2535 | 10.05 | 298.58 | 2519.62 | 107.46 | -195.22
| 2649 | 9.23 | 296.54 | 2632.01 | 116.3 | -212.13
| 2744 | 9.13 | 295.69 | 2725.79 | 122.97 | -225.74
| 2839 | 8.91 | 295.85 | 2819.62 | 129.45 | -239.15
| 2934 | 8.02 | 293.34 | 2913.58 | 135.28 | -251.86
| 3030 | 7.56 | 292.18 | 3008.7 | 140.32 | -263.85
| 3125 | 6.8 | 291.34 | 3102.95 | 144.72 | -274.88
| 3221 | 7.91 | 315.63 | 3198.18 | 151.52 | -284.79
| 3315 | 10.03 | 301.38 | 3291.04 | 160.4 | -296.31
| 3411 | 8.19 | 297.77 | 3385.83 | 167.94 | -309.5
| 3505 | 7.45 | 291.09 | 3478.95 | 173.26 | -321.11
| 3600 | 9.89 | 304.12 | 3572.87 | 180.05 | -333.61
| 3696 | 8.35 | 303.23 | 3667.65 | 188.5 | -346.27
| 3791 | 8.47 | 304.43 | 3761.63 | 196.23 | -357.81
| 3886 | 8.43 | 304.93 | 3855.6 | 204.17 | -369.29
| 3982 | 8.27 | 305.41 | 3950.58 | 212.2 | -380.69
| 4076 | 7.82 | 305.8 | 4043.66 | 219.86 | -391.38
| 4172 | 7.68 | 296.69 | 4138.78 | 226.56 | -402.41
| 4267 | 10.4 | 295.67 | 4232.59 | 233.13 | -415.81
| 4362 | 9.03 | 293.72 | 4326.23 | 239.84 | -430.37
| 4457 | 8.12 | 290.06 | 4420.17 | 245.14 | -443.5
| 4553 | 7.57 | 289.37 | 4515.27 | 249.57 | -455.83
| 4647 | 7.4 | 283.89 | 4608.47 | 253.07 | -467.55
| 4743 | 8.74 | 290.24 | 4703.52 | 257.08 | -480.39
| 4837 | 8.81 | 283.03 | 4796.42 | 261.18 | -494.11
| 4931 | 9.97 | 309.19 | 4889.2 | 267.94 | -507.43
| 5026 | 9.17 | 308.47 | 4982.88 | 277.85 | -519.73
| 5121 | 7.42 | 311.39 | 5076.88 | 286.62 | -530.26
| 5235 | 8.71 | 291.3 | 5189.77 | 294.62 | -543.83
| 5330 | 6.89 | 285.49 | 5283.89 | 298.76 | -556.03
| 5426 | 8.56 | 288.35 | 5379.02 | 302.54 | -568.36
| 5521 | 7.45 | 285.28 | 5473.09 | 306.39 | -581.01
| 5616 | 9.99 | 295.77 | 5566.99 | 311.6 | -594.37
| 5711 | 7.67 | 289.99 | 5660.86 | 317.35 | -607.75
| 5806 | 6.32 | 284.01 | 5755.15 | 320.78 | -618.79
| 5901 | 8.33 | 306.98 | 5849.39 | 326.19 | -629.36
| 5997 | 6.76 | 306.55 | 5944.56 | 333.74 | -639.46
| 6091 | 5.14 | 308.39 | 6038.05 | 339.65 | -647.2
| 6186 | 3.8 | 302.65 | 6132.76 | 343.99 | -653.19
| 6281 | 2.55 | 302.34 | 6227.61 | 346.82 | -657.62
| 6377 | 1.73 | 301.6 | 6323.54 | 348.72 | -660.66
| 6471 | 5.5 | 105.74 | 6417.43 | 348.24 | -657.53
| 6566 | 18.98 | 105.69 | 6510.06 | 342.8 | -638.19
| 6661 | 24.43 | 114.88 | 6598.31 | 330.35 | -605.46
| 6757 | 35.06 | 100.8 | 6681.64 | 316.77 | -560.18
| 6851 | 49.72 | 94.24 | 6750.91 | 309.02 | -497.53
| 6947 | 52.7 | 89.6 | 6811.07 | 306.57 | -422.79
| 7042 | 50.76 | 88.66 | 6869.91 | 307.7 | -348.21
| 7137 | 59.35 | 83.81 | 6924.29 | 312.98 | -270.63
| 7232 | 71.43 | 89.58 | 6963.81 | 317.73 | -184.6
| 7327 | 81.87 | 89.27 | 6985.71 | 318.67 | -92.3
| 7422 | 88.82 | 90.37 | 6993.42 | 318.96 | 2.32
| 7516 | 88.76 | 89.8 | 6995.4 | 318.82 | 96.3
| 7611 | 88.79 | 90 | 6997.44 | 318.99 | 191.28
| 7707 | 88.35 | 89.59 | 6999.83 | 319.33 | 287.25
| 7802 | 90.81 | 88.83 | 7000.53 | 320.64 | 382.23
| 7897 | 90.6 | 88.51 | 6999.36 | 322.84 | 477.2
| 7992 | 89.8 | 88.51 | 6999.03 | 325.31 | 572.16
| 8087 | 90.27 | 88.04 | 6998.97 | 328.17 | 667.12
| 8182 | 88.92 | 87.44 | 6999.64 | 331.92 | 762.04
| 8277 | 88.72 | 86.74 | 7001.6 | 336.74 | 856.9
| 8373 | 91.18 | 89.85 | 7001.68 | 339.6 | 952.84
| 8468 | 90.17 | 88.82 | 7000.56 | 340.7 | 1047.82
| 8563 | 90.17 | 88.72 | 7000.28 | 342.74 | 1142.8
| 8658 | 91.51 | 90.48 | 6998.89 | 343.4 | 1237.78
| 8752 | 90.57 | 90.11 | 6997.18 | 342.92 | 1331.76
| 8848 | 90.77 | 89.64 | 6996.06 | 343.13 | 1427.75
| 8943 | 90.24 | 89.22 | 6995.22 | 344.07 | 1522.75
| 9039 | 90.77 | 88.66 | 6994.37 | 345.85 | 1618.72
| 9133 | 90.34 | 88.33 | 6993.46 | 348.32 | 1712.69
| 9228 | 91.01 | 87.73 | 6992.34 | 351.58 | 1807.62
| 9323 | 89.93 | 87.14 | 6991.57 | 355.83 | 1902.52
| 9418 | 90.44 | 88.91 | 6991.26 | 359.11 | 1997.46
| 9513 | 90.17 | 90.89 | 6990.75 | 359.27 | 2092.46
| 9608 | 90.5 | 91.43 | 6990.2 | 357.35 | 2187.43
| 9704 | 90.07 | 91.2 | 6989.72 | 355.15 | 2283.41
| 9798 | 90.44 | 91.86 | 6989.3 | 352.64 | 2377.37
| 9893 | 90.4 | 91.84 | 6988.61 | 349.57 | 2472.32
| 9987 | 89.9 | 91.08 | 6988.36 | 347.18 | 2566.29
| 10083 | 89.63 | 90.34 | 6988.75 | 345.99 | 2662.28
| 10178 | 92.22 | 88.74 | 6987.22 | 346.75 | 2757.25
| 10273 | 92.19 | 88.63 | 6983.56 | 348.93 | 2852.16
| 10369 | 92.25 | 88.4 | 6979.85 | 351.41 | 2948.05
| 10464 | 89.87 | 87.93 | 6978.09 | 354.45 | 3042.98
| 10559 | 90.17 | 88.38 | 6978.05 | 357.51 | 3137.93
| 10654 | 90.27 | 87.42 | 6977.69 | 360.99 | 3232.87
| 10749 | 89.29 | 89.62 | 6978.05 | 363.45 | 3327.83
| 10843 | 89.16 | 88.78 | 6979.33 | 364.76 | 3421.81
| 10939 | 89.26 | 88.63 | 6980.65 | 366.93 | 3517.77
| 11034 | 88.72 | 87.83 | 6982.32 | 369.86 | 3612.71
| 11129 | 88.45 | 91.86 | 6984.67 | 370.12 | 3707.66
| 11224 | 90.24 | 91.88 | 6985.76 | 367.02 | 3802.6
| 11319 | 89.7 | 90.28 | 6985.81 | 365.23 | 3897.58
| 11414 | 92.02 | 90.46 | 6984.38 | 364.62 | 3992.56
| 11509 | 92.15 | 89.51 | 6980.92 | 364.64 | 4087.5
| 11603 | 92.46 | 88.81 | 6977.14 | 366.02 | 4181.41
| 11698 | 92.59 | 88.13 | 6972.96 | 368.55 | 4276.29
| 11794 | 90.81 | 91.16 | 6970.11 | 369.15 | 4372.23
| 11889 | 91.71 | 90.99 | 6968.02 | 367.36 | 4467.19
| 11985 | 88.92 | 90.57 | 6967.49 | 366.06 | 4563.17
| 12080 | 90.44 | 89.8 | 6968.02 | 365.75 | 4658.16
| 12175 | 90.34 | 89.23 | 6967.38 | 366.55 | 4753.16
| 12270 | 90.47 | 88.45 | 6966.71 | 368.48 | 4848.13
| 12366 | 91.34 | 87.94 | 6965.19 | 371.5 | 4944.07
| 12461 | 88.62 | 91.36 | 6965.22 | 372.08 | 5039.05
| 12556 | 89.02 | 90.88 | 6967.18 | 370.22 | 5134.01
| 12651 | 88.89 | 90.11 | 6968.91 | 369.4 | 5228.99
| 12747 | 88.69 | 89.69 | 6970.94 | 369.57 | 5324.97
| 12842 | 88.56 | 88.94 | 6973.22 | 370.71 | 5419.93
| 12938 | 89.09 | 88.2 | 6975.19 | 373.1 | 5515.88
| 13033 | 88.55 | 91.71 | 6977.14 | 373.18 | 5610.85
| 13128 | 90.2 | 92.76 | 6978.18 | 369.47 | 5705.76
| 13222 | 92.15 | 93.18 | 6976.25 | 364.6 | 5799.61
| 13318 | 92.69 | 92.72 | 6972.2 | 359.67 | 5895.4
| 13412 | 93.36 | 91.94 | 6967.24 | 355.85 | 5989.19
| 13507 | 90.47 | 89.9 | 6964.06 | 354.33 | 6084.11
| 13603 | 89.66 | 88.74 | 6963.96 | 355.47 | 6180.1
| 13699 | 89.53 | 88.25 | 6964.63 | 357.99 | 6276.06
| 13794 | 90.34 | 87.69 | 6964.74 | 361.35 | 6371
| 13889 | 90.77 | 87.11 | 6963.82 | 365.66 | 6465.9
| 13984 | 91.14 | 86.41 | 6962.24 | 371.03 | 6560.73
| 14080 | 92.22 | 85.74 | 6959.42 | 377.6 | 6656.47
| 14211 | 92.22 | 85.74 | 6954.35 | 387.32 | 6787.01

## Lookup (hidden)
North Reference | RetunValue | Grid Type | ReturnValue | Deviation Indicator | ReturnValue
| 2 |  | 0 |  | 4
True |  | SPCS-Colorado Central-NAD27 |  | Directional
Grid |  | SPCS-Colorado Central-NAD83 |  | High Angle
|  | SPCS-Colorado North-NAD27 |  | Horizontal
SPCS-Colorado North-NAD83
SPCS-Colorado South-NAD27
SPCS-Colorado South-NAD83
UTM-Zone 12 NAD27
UTM-Zone 12 NAD83
UTM-Zone 13 NAD27
UTM-Zone 13 NAD83