## Data
Header Information | measured depth (ft) | inclination (°) | azimuth (°) | true vertical depth (ft) | northing +N/-S (ft) | easting +E/-W (ft)
Operator Name | 0 | 0 | 0 | 0 | 0 | 0
Extraction | 142.3 | 0.48 | 113.55 | 142.3 | -0.24 | 0.55
Operator Number | 229.3 | 1.1 | 99.92 | 229.29 | -0.53 | 1.7
10459 | 316.3 | 1.36 | 117.5 | 316.27 | -1.15 | 3.44
Well Name and Number | 403.3 | 0.26 | 356.39 | 403.26 | -1.43 | 4.34
GP CODY FED 20E-15-3 | 491.3 | 0.88 | 324.04 | 491.26 | -0.68 | 3.94
API Number (if available) | 578.3 | 1.23 | 305.06 | 578.24 | 0.4 | 2.78
123-50282 | 665.3 | 1.67 | 286.34 | 665.22 | 1.29 | 0.8
Location: QQ SEC TWP RGE | 752.3 | 2.15 | 276.32 | 752.17 | 1.82 | -2.04
| 840.3 | 3.65 | 273.51 | 840.05 | 2.18 | -6.48
Citing Type: Planned or Actual | 927.3 | 5.41 | 277.46 | 926.78 | 2.88 | -13.31
| 1014.3 | 7.47 | 279.83 | 1013.22 | 4.38 | -22.95
Deviation Indicator | 1102.3 | 8.39 | 274.12 | 1100.38 | 5.82 | -34.99
Horizontal | 1189.3 | 9.36 | 275 | 1186.34 | 6.89 | -48.37
North Reference | 1276.3 | 8.61 | 271.57 | 1272.27 | 7.68 | -61.93
True | 1364.3 | 9.23 | 271.66 | 1359.21 | 8.07 | -75.56
Grid Type | 1451.3 | 8.22 | 270.87 | 1445.2 | 8.37 | -88.76
#VALUE! | 1538.3 | 8.22 | 271.13 | 1531.31 | 8.58 | -101.2
| 1560.3 | 8.39 | 271.92 | 1553.08 | 8.67 | -104.37
| 1678 | 8.97 | 270.78 | 1669.43 | 9.08 | -122.13
| 1773 | 8.74 | 270.1 | 1763.29 | 9.19 | -136.75
| 1869 | 8.53 | 268.43 | 1858.21 | 9.01 | -151.16
| 1964 | 8.23 | 266.98 | 1952.19 | 8.46 | -165
| 2060 | 7.82 | 266.04 | 2047.25 | 7.65 | -178.37
| 2155 | 8.55 | 278.39 | 2141.29 | 8.23 | -191.81
| 2251 | 7.76 | 277.09 | 2236.32 | 10.07 | -205.3
| 2346 | 6.93 | 273.68 | 2330.54 | 11.23 | -217.38
| 2441 | 9.56 | 277.51 | 2424.55 | 12.63 | -230.93
| 2536 | 9.26 | 276.29 | 2518.27 | 14.5 | -246.34
| 2649 | 8.95 | 275.35 | 2629.85 | 16.31 | -264.13
| 2745 | 8.93 | 275.06 | 2724.68 | 17.67 | -278.99
| 2840 | 8.69 | 274.76 | 2818.56 | 18.91 | -293.49
| 2935 | 7.94 | 274.42 | 2912.56 | 20.02 | -307.18
| 3031 | 7.58 | 273.56 | 3007.68 | 20.92 | -320.11
| 3126 | 7.16 | 272.14 | 3101.9 | 21.53 | -332.28
| 3222 | 7.43 | 275.5 | 3197.12 | 22.35 | -344.44
| 3316 | 9.46 | 278.84 | 3290.1 | 24.12 | -358.12
| 3412 | 8.15 | 275 | 3384.96 | 25.92 | -372.7
| 3506 | 8.74 | 264.57 | 3477.95 | 25.83 | -386.45
| 3601 | 7.59 | 260.54 | 3571.99 | 24.11 | -399.82
| 3697 | 8.13 | 270.86 | 3667.09 | 23.17 | -412.86
| 3792 | 8.17 | 269.88 | 3761.13 | 23.26 | -426.33
| 3887 | 8.2 | 269.17 | 3855.16 | 23.15 | -439.85
| 3983 | 8.31 | 275.46 | 3950.17 | 23.71 | -453.61
| 4077 | 7.33 | 275.88 | 4043.29 | 24.97 | -466.33
| 4173 | 9.56 | 284.15 | 4138.25 | 27.55 | -480.16
| 4268 | 8.16 | 282.66 | 4232.11 | 30.95 | -494.39
| 4363 | 8.32 | 278.7 | 4326.13 | 33.47 | -507.76
| 4458 | 10.81 | 274.97 | 4419.81 | 35.28 | -523.43
| 4554 | 10.2 | 273.26 | 4514.2 | 36.55 | -540.89
| 4648 | 9.82 | 272.75 | 4606.77 | 37.4 | -557.2
| 4744 | 8.5 | 270.11 | 4701.54 | 37.81 | -572.47
| 4838 | 7.77 | 270.33 | 4794.59 | 37.86 | -585.78
| 4932 | 10 | 261.81 | 4887.46 | 36.73 | -600.21
| 5027 | 9.04 | 258.78 | 4981.16 | 34.11 | -615.7
| 5122 | 8.66 | 269.56 | 5075.03 | 32.6 | -630.17
| 5236 | 6.74 | 266.67 | 5188 | 32.14 | -645.43
| 5331 | 8.39 | 268.49 | 5282.17 | 31.64 | -657.93
| 5427 | 11 | 272.44 | 5376.79 | 31.84 | -674.08
| 5522 | 9.49 | 270.67 | 5470.27 | 32.32 | -690.97
| 5617 | 7.74 | 270.52 | 5564.2 | 32.47 | -705.2
| 5712 | 8.84 | 271.17 | 5658.2 | 32.68 | -718.89
| 5807 | 7.3 | 267.14 | 5752.26 | 32.53 | -732.22
| 5902 | 7.16 | 269.44 | 5846.51 | 32.17 | -744.17
| 5998 | 7.81 | 270.55 | 5941.69 | 32.17 | -756.67
| 6092 | 6.42 | 267.56 | 6034.96 | 32.01 | -768.31
| 6187 | 5.27 | 260.16 | 6129.47 | 31.04 | -777.92
| 6283 | 1.09 | 314.69 | 6225.31 | 30.92 | -782.91
| 6378 | 4.01 | 74.99 | 6320.24 | 32.42 | -780.34
| 6473 | 16.38 | 88.91 | 6413.56 | 33.54 | -763.68
| 6567 | 22.15 | 94.28 | 6502.27 | 32.47 | -732.73
| 6663 | 28.75 | 92.47 | 6588.91 | 30.12 | -691.57
| 6758 | 39.23 | 91.36 | 6667.57 | 28.42 | -638.56
| 6853 | 46.52 | 89.65 | 6737.14 | 27.92 | -573.97
| 6948 | 50.18 | 89.41 | 6800.27 | 28.5 | -503
| 7043 | 61.85 | 89.46 | 6853.28 | 29.28 | -424.37
| 7138 | 72.61 | 86.27 | 6890 | 32.63 | -336.98
| 7233 | 81.33 | 86.37 | 6911.4 | 38.56 | -244.71
| 7328 | 86.74 | 87.71 | 6921.27 | 43.43 | -150.38
| 7423 | 90.64 | 89.32 | 6923.44 | 45.89 | -55.46
| 7517 | 90.34 | 90.22 | 6922.63 | 46.27 | 38.53
| 7612 | 90.67 | 89.59 | 6921.8 | 46.43 | 133.53
| 7708 | 90.23 | 89.99 | 6921.04 | 46.78 | 229.52
| 7803 | 90.47 | 89.44 | 6920.46 | 47.25 | 324.52
| 7898 | 90.34 | 89.23 | 6919.79 | 48.36 | 419.51
| 7993 | 90.6 | 88.69 | 6919.01 | 50.08 | 514.49
| 8088 | 90.17 | 88.73 | 6918.37 | 52.22 | 609.47
| 8183 | 90.5 | 88.73 | 6917.82 | 54.32 | 704.44
| 8279 | 90.17 | 89.71 | 6917.26 | 55.63 | 800.43
| 8374 | 90.24 | 89.99 | 6916.92 | 55.88 | 895.43
| 8469 | 90.57 | 89.56 | 6916.25 | 56.25 | 990.43
| 8564 | 90 | 89.81 | 6915.77 | 56.78 | 1085.42
| 8659 | 90.64 | 89.58 | 6915.24 | 57.28 | 1180.42
| 8754 | 90.54 | 89.18 | 6914.26 | 58.31 | 1275.41
| 8849 | 90.34 | 91.8 | 6913.53 | 57.5 | 1370.39
| 8945 | 90.67 | 91.73 | 6912.69 | 54.54 | 1466.34
| 9040 | 90.47 | 91.12 | 6911.74 | 52.18 | 1561.31
| 9135 | 89.97 | 94 | 6911.38 | 47.93 | 1656.2
| 9230 | 90.7 | 93.16 | 6910.82 | 42 | 1751.02
| 9324 | 90.44 | 93.44 | 6909.89 | 36.59 | 1844.85
| 9420 | 90.64 | 93.06 | 6908.98 | 31.15 | 1940.7
| 9514 | 90.47 | 93.8 | 6908.07 | 25.53 | 2034.52
| 9609 | 90.5 | 93.63 | 6907.27 | 19.37 | 2129.32
| 9705 | 90.6 | 93.76 | 6906.35 | 13.18 | 2225.12
| 9800 | 90.4 | 94.49 | 6905.52 | 6.35 | 2319.86
| 9894 | 89.09 | 91.94 | 6905.94 | 1.08 | 2413.71
| 9989 | 89.13 | 92.05 | 6907.41 | -2.23 | 2508.64
| 10084 | 89.5 | 91.18 | 6908.55 | -4.9 | 2603.59
| 10179 | 89.93 | 91.06 | 6909.02 | -6.76 | 2698.57
| 10275 | 90.64 | 90.91 | 6908.54 | -8.41 | 2794.56
| 10370 | 90.97 | 90.66 | 6907.21 | -9.71 | 2889.54
| 10449 | 91.41 | 90.28 | 6905.57 | -10.36 | 2968.52
| 10544 | 92.22 | 90 | 6902.56 | -10.59 | 3063.47
| 10643 | 91.18 | 90.49 | 6899.62 | -11.02 | 3162.42
| 10738 | 91.58 | 90.35 | 6897.33 | -11.71 | 3257.39
| 10832 | 88.86 | 90.76 | 6896.97 | -12.62 | 3351.38
| 10928 | 89.09 | 90.73 | 6898.69 | -13.87 | 3447.35
| 11023 | 89.6 | 90.27 | 6899.78 | -14.7 | 3542.34
| 11118 | 89.66 | 89.94 | 6900.39 | -14.87 | 3637.34
| 11213 | 90.84 | 88.97 | 6899.98 | -13.97 | 3732.33
| 11308 | 89.19 | 89.35 | 6899.95 | -12.58 | 3827.32
| 11403 | 90.27 | 89.04 | 6900.4 | -11.24 | 3922.31
| 11498 | 91.08 | 88.3 | 6899.28 | -9.04 | 4017.27
| 11592 | 89.63 | 88.75 | 6898.7 | -6.62 | 4111.24
| 11687 | 90.2 | 88.31 | 6898.84 | -4.18 | 4206.21
| 11783 | 90.77 | 87.67 | 6898.02 | -0.81 | 4302.14
| 11878 | 89.19 | 87.63 | 6898.06 | 3.08 | 4397.06
| 11974 | 90.1 | 87.54 | 6898.65 | 7.13 | 4492.97
| 12069 | 90.91 | 87 | 6897.82 | 11.65 | 4587.86
| 12164 | 89.73 | 89.06 | 6897.28 | 14.92 | 4682.8
| 12259 | 90.24 | 88.5 | 6897.31 | 16.94 | 4777.77
| 12355 | 90.87 | 87.81 | 6896.38 | 20.03 | 4873.72
| 12450 | 88.08 | 89.26 | 6897.25 | 22.46 | 4968.67
| 12545 | 88.39 | 88.72 | 6900.18 | 24.13 | 5063.61
| 12640 | 88.66 | 88.1 | 6902.62 | 26.77 | 5158.54
| 12736 | 89.46 | 88 | 6904.2 | 30.03 | 5254.47
| 12831 | 90.64 | 87.63 | 6904.11 | 33.65 | 5349.4
| 12927 | 91.18 | 87.44 | 6902.59 | 37.78 | 5445.3
| 13022 | 92.02 | 86.98 | 6899.94 | 42.41 | 5540.15
| 13117 | 90.64 | 89.89 | 6897.73 | 45 | 5635.08
| 13211 | 91.01 | 89.45 | 6896.38 | 45.54 | 5729.06
| 13307 | 88.08 | 91.68 | 6897.14 | 44.59 | 5825.04
| 13401 | 88.32 | 91.38 | 6900.09 | 42.08 | 5918.96
| 13496 | 88.59 | 91.56 | 6902.65 | 39.65 | 6013.89
| 13592 | 90.1 | 91.4 | 6903.75 | 37.17 | 6109.85
| 13688 | 90.97 | 89.9 | 6902.85 | 36.08 | 6205.84
| 13783 | 91.65 | 89.66 | 6900.68 | 36.44 | 6300.81
| 13878 | 88.39 | 87.73 | 6900.65 | 38.61 | 6395.77
| 13973 | 88.96 | 87.74 | 6902.85 | 42.36 | 6490.67
| 14069 | 89.56 | 87.91 | 6904.09 | 46 | 6586.59
| 14164 | 89.97 | 87.7 | 6904.48 | 49.64 | 6681.52
| 14267 | 89.97 | 87.7 | 6904.53 | 53.78 | 6784.44

## Lookup (hidden)
North Reference | RetunValue | Grid Type | ReturnValue | Deviation Indicator | ReturnValue
| 2 |  | 0 |  | 4
True |  | SPCS-Colorado Central-NAD27 |  | Directional
Grid |  | SPCS-Colorado Central-NAD83 |  | High Angle
|  | SPCS-Colorado North-NAD27 |  | Horizontal
SPCS-Colorado North-NAD83
SPCS-Colorado South-NAD27
SPCS-Colorado South-NAD83
UTM-Zone 12 NAD27
UTM-Zone 12 NAD83
UTM-Zone 13 NAD27
UTM-Zone 13 NAD83