## Data
Header Information | measured depth (ft) | inclination (°) | azimuth (°) | true vertical depth (ft) | northing +N/-S (ft) | easting +E/-W (ft)
Operator Name | 0 | 0 | 0 | 0 | 0 | 0
Extraction | 142.3 | 0.26 | 62.92 | 142.3 | 0.15 | 0.29
Operator Number | 229.3 | 0.31 | 302.69 | 229.3 | 0.36 | 0.27
10459 | 316.3 | 1.85 | 265.51 | 316.28 | 0.38 | -1.33
Well Name and Number | 403.3 | 3.96 | 262.43 | 403.16 | -0.12 | -5.71
GP CODY FED 20E-15-4 | 491.3 | 6.28 | 263.4 | 490.81 | -1.08 | -13.51
API Number (if available) | 578.3 | 7.73 | 261.11 | 577.16 | -2.53 | -24.01
123-50283 | 665.3 | 8.96 | 260.94 | 663.23 | -4.5 | -36.49
Location: QQ SEC TWP RGE | 752.3 | 10.02 | 257.86 | 749.04 | -7.16 | -50.58
| 840.3 | 10.46 | 251.8 | 835.64 | -11.26 | -65.65
Citing Type: Planned or Actual | 927.3 | 9.71 | 250.39 | 921.3 | -16.19 | -80.06
| 1014.3 | 9.49 | 256.81 | 1007.08 | -20.29 | -93.96
Deviation Indicator | 1102.3 | 10.33 | 257.42 | 1093.77 | -23.67 | -108.72
Horizontal | 1189.3 | 9.89 | 258.13 | 1179.42 | -26.9 | -123.65
North Reference | 1276.3 | 9.76 | 256.63 | 1265.14 | -30.14 | -138.13
True | 1364.3 | 9.45 | 257.86 | 1351.91 | -33.39 | -152.45
Grid Type | 1451.3 | 9.93 | 259.88 | 1437.67 | -36.21 | -166.82
#VALUE! | 1538.3 | 9.18 | 256.37 | 1523.46 | -39.16 | -180.95
| 1562.3 | 9.44 | 256.02 | 1547.14 | -40.09 | -184.72
| 1678 | 9.11 | 254.42 | 1661.33 | -44.84 | -202.75
| 1773 | 8.97 | 253.29 | 1755.15 | -48.99 | -217.09
| 1869 | 8.86 | 252.05 | 1849.99 | -53.42 | -231.29
| 1964 | 8.39 | 250.54 | 1943.92 | -57.98 | -244.78
| 2059 | 9.39 | 255.57 | 2037.78 | -62.22 | -258.82
| 2155 | 9.1 | 255.4 | 2132.53 | -66.09 | -273.75
| 2250 | 10.03 | 259.19 | 2226.21 | -69.53 | -289.15
| 2345 | 9.06 | 257.96 | 2319.89 | -72.65 | -304.59
| 2440 | 8.38 | 254.85 | 2413.79 | -76.02 | -318.59
| 2535 | 10.12 | 258.6 | 2507.56 | -79.48 | -333.45
| 2631 | 9.79 | 258.34 | 2602.11 | -82.79 | -349.72
| 2725 | 9.68 | 259.29 | 2694.76 | -85.88 | -365.31
| 2821 | 9.55 | 259.03 | 2789.41 | -88.89 | -381.06
| 2916 | 8.89 | 257.28 | 2883.18 | -92.01 | -395.95
| 3012 | 10.31 | 259.41 | 2977.83 | -95.22 | -411.63
| 3107 | 9.61 | 259.5 | 3071.4 | -98.23 | -427.79
| 3203 | 8.65 | 257.02 | 3166.18 | -101.31 | -442.7
| 3297 | 10.6 | 261.23 | 3258.86 | -104.21 | -458.14
| 3393 | 9.12 | 258.91 | 3353.44 | -107.02 | -474.33
| 3487 | 7.94 | 256.15 | 3446.4 | -110.01 | -487.94
| 3582 | 9.63 | 260.64 | 3540.28 | -112.88 | -502.16
| 3677 | 8.34 | 259.5 | 3634.11 | -115.42 | -516.77
| 3773 | 8.1 | 257.78 | 3729.13 | -118.12 | -530.23
| 3868 | 8.06 | 258.33 | 3823.18 | -120.89 | -543.29
| 3964 | 8.09 | 258.32 | 3918.23 | -123.62 | -556.5
| 4058 | 7.93 | 259.04 | 4011.31 | -126.19 | -569.34
| 4154 | 10.06 | 263.28 | 4106.13 | -128.43 | -584.17
| 4248 | 8.7 | 265.31 | 4198.87 | -129.97 | -599.41
| 4344 | 9.62 | 260.77 | 4293.65 | -131.85 | -614.56
| 4439 | 8.32 | 260 | 4387.48 | -134.32 | -629.17
| 4534 | 10.01 | 260.5 | 4481.27 | -136.87 | -644.08
| 4629 | 10.71 | 257.05 | 4574.72 | -140.22 | -660.83
| 4725 | 8.76 | 256.22 | 4669.33 | -143.96 | -676.62
| 4819 | 10.92 | 259.25 | 4761.94 | -147.32 | -692.32
| 4913 | 9 | 253.52 | 4854.52 | -151.07 | -708.12
| 5030 | 11.23 | 260.38 | 4969.7 | -155.57 | -728.14
| 5125 | 9.96 | 257.06 | 5063.08 | -158.96 | -745.26
| 5220 | 8.43 | 250.55 | 5156.86 | -163.11 | -759.84
| 5315 | 9.25 | 256.09 | 5250.73 | -167.27 | -773.82
| 5411 | 9.78 | 261.11 | 5345.41 | -170.38 | -789.36
| 5506 | 8.6 | 257.5 | 5439.19 | -173.17 | -804.27
| 5601 | 9.63 | 254.29 | 5532.99 | -176.86 | -818.85
| 5696 | 8.75 | 256.11 | 5626.77 | -180.74 | -833.52
| 5791 | 9.98 | 261.28 | 5720.51 | -183.73 | -848.67
| 5886 | 8.35 | 258.02 | 5814.29 | -186.41 | -863.55
| 5982 | 7.09 | 254.94 | 5909.42 | -189.39 | -876.1
| 6076 | 5.56 | 254.52 | 6002.85 | -192.12 | -886.09
| 6171 | 4.04 | 251.8 | 6097.51 | -194.39 | -893.7
| 6266 | 2.48 | 200.12 | 6192.37 | -197.36 | -897.59
| 6362 | 0.43 | 7.7 | 6288.35 | -198.96 | -898.25
| 6456 | 1.94 | 65.17 | 6382.32 | -197.94 | -896.76
| 6551 | 11.92 | 91.7 | 6476.52 | -197.56 | -885.47
| 6646 | 19.55 | 93.85 | 6567.9 | -198.92 | -859.76
| 6742 | 28.09 | 92.98 | 6655.64 | -201.17 | -821.09
| 6836 | 36.4 | 92.4 | 6735.07 | -203.5 | -771.04
| 6932 | 44.78 | 87.55 | 6807.93 | -203.24 | -708.67
| 7027 | 54.48 | 85.98 | 6869.39 | -199.09 | -636.51
| 7122 | 61.7 | 88.11 | 6919.57 | -195 | -556.03
| 7217 | 72.43 | 90.54 | 6956.54 | -194.04 | -468.68
| 7312 | 81.5 | 90.67 | 6977.95 | -195.02 | -376.23
| 7407 | 87.72 | 90.11 | 6986.87 | -195.66 | -281.7
| 7501 | 87.48 | 89.49 | 6990.81 | -195.33 | -187.78
| 7596 | 89.03 | 90.07 | 6993.7 | -194.97 | -92.83
| 7692 | 89.29 | 89.81 | 6995.11 | -194.87 | 3.16
| 7787 | 89.66 | 89.76 | 6995.98 | -194.51 | 98.16
| 7882 | 89.9 | 89.92 | 6996.34 | -194.25 | 193.15
| 8072 | 91.11 | 89.05 | 6994.67 | -192.54 | 383.13
| 8167 | 91.38 | 89.05 | 6992.6 | -190.96 | 478.1
| 8262 | 90.2 | 90.01 | 6991.29 | -190.18 | 573.08
| 8358 | 90.81 | 90.64 | 6990.45 | -190.73 | 669.08
| 8453 | 89.76 | 88.89 | 6989.97 | -190.34 | 764.07
| 8548 | 89.97 | 89.14 | 6990.2 | -188.71 | 859.06
| 8643 | 90.27 | 89.41 | 6990 | -187.5 | 954.05
| 8737 | 89.8 | 88.01 | 6989.94 | -185.39 | 1048.02
| 8833 | 90.6 | 89.6 | 6989.61 | -183.39 | 1144
| 8929 | 90.5 | 88.76 | 6988.68 | -182.01 | 1239.98
| 9024 | 90.57 | 89.23 | 6987.8 | -180.35 | 1334.96
| 9119 | 90.81 | 90.64 | 6986.65 | -180.24 | 1429.95
| 9213 | 90.71 | 89.11 | 6985.41 | -180.03 | 1523.94
| 9308 | 90.34 | 86.46 | 6984.54 | -176.35 | 1618.86
| 9403 | 90.5 | 88.67 | 6983.84 | -172.32 | 1713.76
| 9498 | 89.16 | 91.9 | 6984.12 | -172.79 | 1808.75
| 9593 | 89.19 | 91.09 | 6985.49 | -175.27 | 1903.7
| 9689 | 89.43 | 90.84 | 6986.64 | -176.89 | 1999.68
| 9783 | 89.43 | 90.48 | 6987.58 | -177.97 | 2093.67
| 9878 | 89.53 | 90.15 | 6988.44 | -178.49 | 2188.67
| 9973 | 89.5 | 89.25 | 6989.25 | -177.99 | 2283.66
| 10068 | 89.93 | 89.03 | 6989.72 | -176.57 | 2378.65
| 10163 | 90.6 | 88.71 | 6989.28 | -174.69 | 2473.63
| 10259 | 90.71 | 88.46 | 6988.18 | -172.32 | 2569.59
| 10354 | 90.71 | 89.37 | 6987 | -170.52 | 2664.57
| 10449 | 91.31 | 87.75 | 6985.33 | -168.14 | 2759.52
| 10544 | 90.4 | 91.42 | 6983.91 | -167.45 | 2854.49
| 10639 | 90.4 | 91.42 | 6983.25 | -169.8 | 2949.46
| 10734 | 89.76 | 92.09 | 6983.12 | -172.71 | 3044.41
| 10829 | 90.34 | 92.26 | 6983.03 | -176.32 | 3139.34
| 10924 | 90.2 | 92.85 | 6982.59 | -180.55 | 3234.25
| 11019 | 90.44 | 93.28 | 6982.06 | -185.63 | 3329.11
| 11114 | 88.39 | 90.23 | 6983.03 | -188.54 | 3424.04
| 11209 | 87.95 | 89.54 | 6986.06 | -188.35 | 3518.99
| 11304 | 89.43 | 89.84 | 6988.23 | -187.84 | 3613.96
| 11399 | 89.33 | 89.07 | 6989.26 | -186.93 | 3708.95
| 11494 | 90.07 | 90.92 | 6989.76 | -186.93 | 3803.95
| 11588 | 89.56 | 89.88 | 6990.06 | -187.58 | 3897.94
| 11683 | 91.11 | 91.35 | 6989.5 | -188.6 | 3992.93
| 11779 | 91.34 | 90.43 | 6987.45 | -190.09 | 4088.9
| 11874 | 91.78 | 89.86 | 6984.87 | -190.33 | 4183.86
| 11970 | 92.35 | 89.49 | 6981.41 | -189.79 | 4279.8
| 12065 | 90.67 | 88.98 | 6978.9 | -188.52 | 4374.75
| 12160 | 91.18 | 88.51 | 6977.37 | -186.44 | 4469.72
| 12255 | 91.48 | 88.14 | 6975.16 | -183.66 | 4564.65
| 12351 | 90.67 | 90.41 | 6973.36 | -182.45 | 4660.62
| 12446 | 91.21 | 90.13 | 6971.8 | -182.9 | 4755.6
| 12542 | 92.08 | 89.96 | 6969.05 | -182.97 | 4851.56
| 12636 | 89.7 | 90.82 | 6967.59 | -183.61 | 4945.54
| 12732 | 90.13 | 90.61 | 6967.73 | -184.81 | 5041.53
| 12827 | 90.87 | 90.57 | 6966.9 | -185.79 | 5136.52
| 12923 | 88.32 | 90.73 | 6967.58 | -186.88 | 5232.51
| 13018 | 88.76 | 90.45 | 6970 | -187.86 | 5327.47
| 13113 | 88.25 | 89.58 | 6972.48 | -187.88 | 5422.44
| 13208 | 88.52 | 89.56 | 6975.16 | -187.17 | 5517.4
| 13303 | 88.92 | 89.95 | 6977.28 | -186.76 | 5612.37
| 13397 | 88.96 | 89.7 | 6979.02 | -186.48 | 5706.36
| 13493 | 90.1 | 89.4 | 6979.81 | -185.72 | 5802.35
| 13588 | 90.67 | 89.15 | 6979.17 | -184.52 | 5897.34
| 13684 | 91.14 | 88.67 | 6977.65 | -182.69 | 5993.31
| 13779 | 91.92 | 88.36 | 6975.11 | -180.23 | 6088.24
| 13874 | 89.73 | 89.48 | 6973.75 | -178.44 | 6183.21
| 13970 | 90.1 | 88.96 | 6973.89 | -177.14 | 6279.2
| 14065 | 90.77 | 88.64 | 6973.17 | -175.15 | 6374.17
| 14160 | 91.55 | 88.32 | 6971.24 | -172.63 | 6469.12
| 14255 | 89.97 | 88.73 | 6969.98 | -170.18 | 6564.08
| 14351 | 89.36 | 88.91 | 6970.55 | -168.21 | 6660.05
| 14423 | 89.29 | 89.16 | 6971.39 | -166.99 | 6732.04
| 14476 | 89.29 | 89.16 | 6972.05 | -166.22 | 6785.03

## Lookup (hidden)
North Reference | RetunValue | Grid Type | ReturnValue | Deviation Indicator | ReturnValue
| 2 |  | 0 |  | 4
True |  | SPCS-Colorado Central-NAD27 |  | Directional
Grid |  | SPCS-Colorado Central-NAD83 |  | High Angle
|  | SPCS-Colorado North-NAD27 |  | Horizontal
SPCS-Colorado North-NAD83
SPCS-Colorado South-NAD27
SPCS-Colorado South-NAD83
UTM-Zone 12 NAD27
UTM-Zone 12 NAD83
UTM-Zone 13 NAD27
UTM-Zone 13 NAD83