## Data
Header Information | measured depth (ft) | inclination (°) | azimuth (°) | true vertical depth (ft) | northing +N/-S (ft) | easting +E/-W (ft)
Operator Name | 0 | 0 | 160.41 | 0 | 0 | 0
KERR-MCGEE | 26 | 0 | 160.41 | 26 | 0 | 0
Operator Number | 138 | 0.63 | 160.41 | 138 | -0.58 | 0.21
47120 | 233 | 1.48 | 205.04 | 232.98 | -2.18 | -0.14
Well Name and Number | 328 | 2.94 | 223.89 | 327.91 | -5.05 | -2.35
DAMORE_18-6HZ | 423 | 2.96 | 242.04 | 422.79 | -7.96 | -6.2
API Number (if available) | 518 | 2.74 | 247.96 | 517.67 | -9.96 | -10.47
| 613 | 4.04 | 252.67 | 612.5 | -11.81 | -15.77
Location: QQ SEC TWP RGE | 708 | 8.18 | 248.17 | 706.94 | -15.32 | -25.25
SEC.18-T5N-R67W | 803 | 12.33 | 242.73 | 800.41 | -22.48 | -40.54
Citing Type: Planned or Actual | 899 | 12.96 | 234.98 | 894.08 | -33.36 | -58.47
ACTUAL | 993 | 13.45 | 236.88 | 985.6 | -45.38 | -76.26
Deviation Indicator | 1089 | 12.33 | 241.88 | 1079.18 | -56.31 | -94.65
Horizontal | 1184 | 12.4 | 241.48 | 1171.98 | -65.96 | -112.56
North Reference | 1279 | 14.72 | 239.68 | 1264.32 | -76.93 | -131.94
True | 1373 | 15.62 | 235.23 | 1355.05 | -90.18 | -152.65
Grid Type | 1468 | 18.24 | 239.58 | 1445.93 | -105 | -175.98
#VALUE! | 1562 | 18.65 | 238.9 | 1535.1 | -120.21 | -201.54
| 1658 | 20.8 | 240.24 | 1625.46 | -136.6 | -229.48
| 1753 | 22.99 | 239.88 | 1713.6 | -154.29 | -260.17
| 1853 | 23.4 | 237.21 | 1805.52 | -174.84 | -293.76
| 1950 | 22.59 | 236.4 | 1894.81 | -195.58 | -325.47
| 2040 | 21.69 | 234.81 | 1978.18 | -214.73 | -353.46
| 2130 | 21.11 | 233.1 | 2061.97 | -234.05 | -380.01
| 2219 | 21.78 | 236.27 | 2144.81 | -252.84 | -406.56
| 2308 | 22.81 | 239.24 | 2227.16 | -270.84 | -435.12
| 2398 | 22.61 | 238.61 | 2310.18 | -288.77 | -464.88
| 2487 | 23.75 | 243.59 | 2392.01 | -305.65 | -495.54
| 2576 | 23.75 | 243.73 | 2473.47 | -321.56 | -527.66
| 2666 | 22.21 | 243.25 | 2556.32 | -337.24 | -559.11
| 2755 | 23.78 | 245.27 | 2638.25 | -352.32 | -590.43
| 2845 | 22.95 | 244.74 | 2720.87 | -367.39 | -622.78
| 2934 | 21.66 | 244.57 | 2803.21 | -381.85 | -653.31
| 3024 | 22.74 | 244.08 | 2886.54 | -396.59 | -683.95
| 3113 | 23.89 | 238.76 | 2968.28 | -413.46 | -714.84
| 3202 | 22.27 | 239.11 | 3050.15 | -431.46 | -744.72
| 3292 | 22.57 | 237.71 | 3133.35 | -449.44 | -773.96
| 3382 | 23.16 | 238.07 | 3216.28 | -468.03 | -803.58
| 3471 | 20.85 | 237.78 | 3298.79 | -485.74 | -831.83
| 3561 | 20.87 | 234.05 | 3382.89 | -503.69 | -858.36
| 3650 | 21.74 | 237.12 | 3465.81 | -521.94 | -885.04
| 3740 | 24.21 | 239.79 | 3548.67 | -540.28 | -914.99
| 3829 | 24.48 | 240.03 | 3629.75 | -558.67 | -946.74
| 3918 | 24.39 | 239.63 | 3710.78 | -577.18 | -978.56
| 4008 | 23.64 | 238.86 | 3792.99 | -595.9 | -1010.04
| 4097 | 22.89 | 238.73 | 3874.75 | -614.12 | -1040.11
| 4187 | 22.83 | 240.14 | 3957.69 | -631.89 | -1070.21
| 4277 | 24.47 | 241.64 | 4040.12 | -649.44 | -1101.76
| 4366 | 23.01 | 241.3 | 4121.59 | -666.55 | -1133.24
| 4456 | 23.28 | 239.88 | 4204.35 | -683.92 | -1164.05
| 4545 | 21.82 | 239 | 4286.54 | -701.27 | -1193.44
| 4634 | 18.52 | 237.29 | 4370.07 | -717.43 | -1219.52
| 4724 | 16.61 | 235.59 | 4455.87 | -732.43 | -1242.16
| 4814 | 14.9 | 235.75 | 4542.49 | -746.21 | -1262.34
| 4903 | 13.76 | 234.86 | 4628.72 | -758.74 | -1280.46
| 4993 | 12.17 | 232.85 | 4716.42 | -770.63 | -1296.77
| 5082 | 10.02 | 231.17 | 4803.75 | -781.15 | -1310.28
| 5171 | 7.84 | 230.59 | 4891.67 | -789.86 | -1321.01
| 5261 | 6.38 | 239.6 | 4980.98 | -796.29 | -1330.06
| 5350 | 5.16 | 237.75 | 5069.53 | -800.93 | -1337.71
| 5465 | 3.85 | 234.29 | 5184.17 | -805.94 | -1345.22
| 5554 | 2.42 | 287.04 | 5273.05 | -807.14 | -1349.45
| 5644 | 2.32 | 298.98 | 5362.97 | -805.7 | -1352.86
| 5733 | 2.02 | 308.95 | 5451.91 | -803.84 | -1355.65
| 5822 | 0.48 | 185.27 | 5540.89 | -803.22 | -1356.91
| 5912 | 0.45 | 196.7 | 5630.89 | -803.94 | -1357.04
| 6001 | 0.56 | 215.33 | 5719.89 | -804.63 | -1357.39
| 6091 | 0.8 | 223.85 | 5809.88 | -805.44 | -1358.08
| 6180 | 0.75 | 228.67 | 5898.87 | -806.27 | -1358.95
| 6270 | 1.01 | 225 | 5988.86 | -807.22 | -1359.95
| 6359 | 1.09 | 227.31 | 6077.84 | -808.35 | -1361.13
| 6448 | 1.01 | 222.97 | 6166.83 | -809.5 | -1362.29
| 6538 | 1.1 | 225.23 | 6256.81 | -810.69 | -1363.44
| 6627 | 1.98 | 179.27 | 6345.78 | -812.83 | -1364.03
| 6716 | 1.54 | 194.04 | 6434.74 | -815.52 | -1364.3
| 6734 | 2.15 | 121.16 | 6452.74 | -815.93 | -1364.07
| 6806 | 10.7 | 87.71 | 6524.23 | -816.37 | -1356.22
| 6895 | 19.84 | 86.77 | 6610 | -815.18 | -1332.83
| 6985 | 24.39 | 84.78 | 6693.36 | -812.63 | -1299.06
| 7074 | 25.58 | 82.14 | 6774.03 | -808.33 | -1261.73
| 7164 | 36.96 | 91.92 | 6850.88 | -806.57 | -1215.26
| 7253 | 46.25 | 95.35 | 6917.36 | -810.47 | -1156.37
| 7342 | 49.22 | 90.77 | 6977.23 | -813.93 | -1090.64
| 7432 | 50.25 | 88.15 | 7035.4 | -813.27 | -1021.98
| 7521 | 57.39 | 85.44 | 7087.92 | -809.18 | -950.32
| 7611 | 64.2 | 88.17 | 7131.81 | -804.86 | -871.93
| 7700 | 70.72 | 90.24 | 7165.91 | -803.76 | -789.79
| 7789 | 80.51 | 93.26 | 7188 | -806.44 | -703.74
| 7879 | 92.46 | 93.29 | 7193.51 | -811.56 | -614.22
| 7968 | 92.18 | 92.43 | 7189.9 | -816 | -525.4
| 8057 | 91.52 | 92.34 | 7187.03 | -819.7 | -436.52
| 8147 | 90.72 | 90.59 | 7185.27 | -822 | -346.57
| 8237 | 89.72 | 87.5 | 7184.93 | -820.5 | -256.6
| 8326 | 90.61 | 86.91 | 7184.67 | -816.16 | -167.71
| 8415 | 89.04 | 88.26 | 7184.94 | -812.41 | -78.79
| 8504 | 90.22 | 88.69 | 7185.52 | -810.04 | 10.17
| 8594 | 88.71 | 89.07 | 7186.36 | -808.28 | 100.15
| 8683 | 89.87 | 89.1 | 7187.46 | -806.86 | 189.13
| 8773 | 88.58 | 88.36 | 7188.68 | -804.87 | 279.1
| 8862 | 89.7 | 88.55 | 7190.01 | -802.47 | 368.05
| 8952 | 91.02 | 88.35 | 7189.45 | -800.03 | 458.02
| 9041 | 90.32 | 87.93 | 7188.41 | -797.14 | 546.96
| 9130 | 88.99 | 89.12 | 7188.94 | -794.85 | 635.93
| 9220 | 90.16 | 89.61 | 7189.61 | -793.86 | 725.92
| 9309 | 91.5 | 89.41 | 7188.32 | -793.1 | 814.9
| 9399 | 89.53 | 89.56 | 7187.51 | -792.29 | 904.89
| 9488 | 90.58 | 90.48 | 7187.43 | -792.32 | 993.89
| 9578 | 88.08 | 90.04 | 7188.48 | -792.73 | 1083.87
| 9667 | 88.65 | 89.76 | 7191.02 | -792.57 | 1172.84
| 9757 | 89.45 | 89.57 | 7192.51 | -792.04 | 1262.82
| 9846 | 89.99 | 88.96 | 7192.95 | -790.9 | 1351.81
| 9936 | 90.82 | 89.08 | 7192.31 | -789.36 | 1441.8
| 10025 | 89.76 | 91.13 | 7191.86 | -789.53 | 1530.79
| 10114 | 88.08 | 91.14 | 7193.54 | -791.29 | 1619.75
| 10204 | 88.88 | 91.44 | 7195.92 | -793.31 | 1709.7
| 10293 | 89.52 | 90.46 | 7197.17 | -794.79 | 1798.68
| 10382 | 90.07 | 89.94 | 7197.48 | -795.1 | 1887.67
| 10472 | 87.73 | 89.15 | 7199.21 | -794.39 | 1977.65
| 10561 | 88.56 | 88.89 | 7202.09 | -792.87 | 2066.59
| 10651 | 89.7 | 88.88 | 7203.46 | -791.11 | 2156.56
| 10740 | 90.79 | 89.55 | 7203.08 | -789.89 | 2245.55
| 10829 | 89.01 | 87.8 | 7203.23 | -787.84 | 2334.52
| 10918 | 88.76 | 91.08 | 7204.97 | -786.97 | 2423.48
| 11008 | 88.96 | 91.25 | 7206.76 | -788.8 | 2513.45
| 11097 | 89.92 | 91.8 | 7207.63 | -791.17 | 2602.41
| 11187 | 90.89 | 92.78 | 7206.99 | -794.76 | 2692.33
| 11276 | 91.95 | 90.42 | 7204.79 | -797.25 | 2781.26
| 11366 | 90.18 | 89.04 | 7203.11 | -796.82 | 2871.24
| 11456 | 91.07 | 88.62 | 7202.13 | -794.98 | 2961.22
| 11545 | 89.58 | 89.02 | 7201.63 | -793.15 | 3050.19
| 11634 | 90.44 | 88.64 | 7201.61 | -791.33 | 3139.17
| 11724 | 89.56 | 89.55 | 7201.61 | -789.91 | 3229.16
| 11813 | 90.53 | 89.66 | 7201.54 | -789.3 | 3318.16
| 11903 | 88.84 | 89.34 | 7202.04 | -788.51 | 3408.15
| 11993 | 89.11 | 88.9 | 7203.65 | -787.13 | 3498.12
| 12082 | 90.3 | 89.5 | 7204.1 | -785.89 | 3587.11
| 12171 | 90.99 | 89.35 | 7203.1 | -785 | 3676.1
| 12261 | 89.3 | 89.88 | 7202.87 | -784.39 | 3766.1
| 12350 | 89.65 | 89.82 | 7203.69 | -784.16 | 3855.09
| 12440 | 90.21 | 90.09 | 7203.8 | -784.09 | 3945.09
| 12530 | 90.81 | 90.26 | 7203 | -784.36 | 4035.09
| 12619 | 89.45 | 90.11 | 7202.8 | -784.65 | 4124.08
| 12709 | 89.98 | 90.28 | 7203.24 | -784.96 | 4214.08
| 12798 | 90.84 | 90.06 | 7202.61 | -785.22 | 4303.08
| 12887 | 88.24 | 89.89 | 7203.32 | -785.18 | 4392.07
| 12977 | 88.42 | 89.69 | 7205.94 | -784.85 | 4482.03
| 13066 | 89.04 | 89.07 | 7207.92 | -783.89 | 4571
| 13156 | 90.07 | 89.2 | 7208.62 | -782.53 | 4660.99
| 13245 | 91.25 | 89.58 | 7207.59 | -781.58 | 4749.97
| 13335 | 89.56 | 90.18 | 7206.96 | -781.39 | 4839.97
| 13424 | 90.21 | 90.24 | 7207.13 | -781.72 | 4928.97
| 13514 | 89.87 | 91.62 | 7207.07 | -783.18 | 5018.95
| 13603 | 88.73 | 91.9 | 7208.16 | -785.91 | 5107.9
| 13693 | 88.61 | 91.65 | 7210.25 | -788.7 | 5197.83
| 13782 | 89.75 | 91.69 | 7211.52 | -791.29 | 5286.79
| 13872 | 89.64 | 92.1 | 7212 | -794.27 | 5376.74
| 13961 | 90.9 | 92.68 | 7211.58 | -797.98 | 5465.65
| 14051 | 88.79 | 91.21 | 7211.82 | -801.04 | 5555.6
| 14140 | 89.53 | 90.96 | 7213.13 | -802.72 | 5644.57
| 14230 | 90.75 | 90.67 | 7212.91 | -804 | 5734.56
| 14319 | 90.35 | 89.71 | 7212.05 | -804.3 | 5823.55
| 14409 | 88.64 | 89.62 | 7212.85 | -803.77 | 5913.54
| 14498 | 89.72 | 90.26 | 7214.12 | -803.68 | 6002.53
| 14588 | 89.84 | 87.7 | 7214.47 | -802.08 | 6092.51
| 14677 | 91.1 | 88 | 7213.74 | -798.74 | 6181.44
| 14767 | 89.92 | 86.99 | 7212.94 | -794.8 | 6271.35
| 14856 | 90.84 | 86.43 | 7212.35 | -789.7 | 6360.2
| 14946 | 88.44 | 86.92 | 7212.91 | -784.48 | 6450.04
| 15035 | 89.28 | 87.13 | 7214.68 | -779.86 | 6538.9
| 15125 | 90.08 | 86.95 | 7215.18 | -775.21 | 6628.78
| 15214 | 88.9 | 87.53 | 7215.98 | -770.93 | 6717.67
| 15303 | 89.98 | 87.63 | 7216.85 | -767.17 | 6806.59
| 15393 | 91.3 | 88.27 | 7215.84 | -763.95 | 6896.52
| 15482 | 89.87 | 88.8 | 7214.93 | -761.67 | 6985.48
| 15572 | 89.24 | 90.7 | 7215.63 | -761.28 | 7075.48
| 15661 | 90.45 | 90.58 | 7215.87 | -762.27 | 7164.47
| 15751 | 88.42 | 90.55 | 7216.76 | -763.16 | 7254.45
| 15840 | 89.44 | 90.41 | 7218.42 | -763.91 | 7343.44
| 15930 | 90.28 | 89.79 | 7218.64 | -764.06 | 7433.43
| 16019 | 89.04 | 89.44 | 7219.17 | -763.47 | 7522.43
| 16108 | 89.79 | 88.98 | 7220.08 | -762.24 | 7611.41
| 16197 | 90.93 | 88.87 | 7219.52 | -760.57 | 7700.4
| 16287 | 89.39 | 89.6 | 7219.27 | -759.37 | 7790.38
| 16376 | 90.16 | 89.76 | 7219.62 | -758.87 | 7879.38
| 16465 | 90.04 | 90.57 | 7219.46 | -759.13 | 7968.38
| 16555 | 90.82 | 90.26 | 7218.79 | -759.78 | 8058.37
| 16644 | 88.78 | 90.64 | 7219.1 | -760.48 | 8147.37
| 16734 | 89.95 | 90.78 | 7220.09 | -761.59 | 8237.35
| 16823 | 88.39 | 90.83 | 7221.38 | -762.84 | 8326.33
| 16913 | 89.47 | 91.25 | 7223.06 | -764.48 | 8416.3
| 17002 | 90.81 | 91.7 | 7222.85 | -766.77 | 8505.27
| 17092 | 90.3 | 90.67 | 7221.98 | -768.63 | 8595.24
| 17182 | 88.28 | 90.48 | 7223.09 | -769.53 | 8685.23
| 17271 | 89.41 | 90.63 | 7224.88 | -770.39 | 8774.2
| 17361 | 91.18 | 91.65 | 7224.42 | -772.18 | 8864.18
| 17451 | 89.36 | 90.8 | 7224 | -774.11 | 8954.15
| 17540 | 90.42 | 91.08 | 7224.17 | -775.57 | 9043.14
| 17630 | 91.52 | 90.76 | 7222.64 | -777.01 | 9133.11
| 17669 | 92.05 | 90.96 | 7221.43 | -777.6 | 9172.09
| 17728 | 92.05 | 90.96 | 7219.32 | -778.59 | 9231.04

## Lookup (hidden)
North Reference | RetunValue | Grid Type | ReturnValue | Deviation Indicator | ReturnValue
| 2 |  | 0 |  | 4
True |  | SPCS-Colorado Central-NAD27 |  | Directional
Grid |  | SPCS-Colorado Central-NAD83 |  | High Angle
|  | SPCS-Colorado North-NAD27 |  | Horizontal
SPCS-Colorado North-NAD83
SPCS-Colorado South-NAD27
SPCS-Colorado South-NAD83
UTM-Zone 12 NAD27
UTM-Zone 12 NAD83
UTM-Zone 13 NAD27
UTM-Zone 13 NAD83