## Data
Header Information | measured depth (ft) | inclination (°) | azimuth (°) | true vertical depth (ft) | northing +N/-S (ft) | easting +E/-W (ft)
Operator Name | 0 | 0 | 0 | 0 | 0 | 0
CRESTONE PEAK RESOURCES | 15 | 0 | 0 | 15 | 0 | 0
Operator Number | 115 | 0.7 | 118.04 | 114.9975 | -0.28716 | 0.53915
| 175 | 0.97 | 101.25 | 174.9912 | -0.55853 | 1.3608
Well Name and Number | 265 | 1.58 | 265.34 | 264.9822 | -0.80799 | 0.87117
DREAM WEAVER NORTH 3A-21H-N268 | 337 | 2.12 | 260.46 | 336.9445 | -1.1094 | -1.4315
API Number (if available) | 456 | 4.63 | 264.67 | 455.7287 | -1.9204 | -8.3854
05-123-48300 | 546 | 7.79 | 265.59 | 545.1893 | -2.7271 | -18.0859
Location: QQ SEC TWP RGE | 636 | 10.85 | 262.56 | 633.9912 | -4.2933 | -32.5702
1/4,1/4 SESW Section 21 T2N R68W | 725 | 11.61 | 262.62 | 721.2865 | -6.5283 | -49.7579
Citing Type: Planned or Actual | 814 | 12.43 | 262.78 | 808.3344 | -8.8825 | -68.1422
ACTUAL | 903 | 13.27 | 262.29 | 895.1047 | -11.4568 | -87.7673
Deviation Indicator | 992 | 14.52 | 257 | 981.5022 | -15.3372 | -108.7621
Horizontal | 1082 | 15.87 | 253.82 | 1068.3552 | -21.3046 | -131.5748
North Reference | 1171 | 15.98 | 246.05 | 1153.9494 | -29.6696 | -154.4604
True | 1260 | 15.52 | 238.79 | 1239.6161 | -40.8138 | -175.8425
Grid Type | 1350 | 16.4 | 236.85 | 1326.1468 | -54.0012 | -196.7788
#VALUE! | 1439 | 14.05 | 237.88 | 1412.0172 | -66.6175 | -216.4505
| 1528 | 13.9 | 237.73 | 1498.3829 | -78.0691 | -234.6391
| 1617 | 14.49 | 239 | 1584.6652 | -89.5114 | -253.2223
| 1703 | 15.29 | 240.46 | 1667.7771 | -100.6436 | -272.3103
| 1793 | 15.26 | 241.33 | 1754.5977 | -112.1766 | -293.0264
| 1882 | 14.95 | 243.3 | 1840.5232 | -122.954 | -313.5589
| 1968 | 15.3 | 244.08 | 1923.544 | -132.8981 | -333.6742
| 2057 | 16.53 | 243.65 | 2009.131 | -143.6509 | -355.5817
| 2147 | 15.85 | 245.98 | 2095.5622 | -154.3368 | -378.2813
| 2224 | 15.74 | 242.52 | 2169.6565 | -163.4365 | -397.1519
| 2328 | 15.1537 | 240.0801 | 2269.9005 | -176.7261 | -421.4486
| 2417 | 14.41 | 239.86 | 2355.9543 | -188.089 | -441.1082
| 2506 | 15.99 | 240.24 | 2441.8381 | -199.735 | -461.3282
| 2595 | 15.83 | 239.64 | 2527.4289 | -211.955 | -482.4441
| 2684 | 16.04 | 239.94 | 2613.0089 | -224.2494 | -503.5603
| 2773 | 15.84 | 236.56 | 2698.5887 | -237.1022 | -524.3385
| 2862 | 16.1 | 237.5 | 2784.1539 | -250.4262 | -544.8821
| 2951 | 15.41 | 235.64 | 2869.8103 | -263.7307 | -565.0518
| 3040 | 15.81 | 238.38 | 2955.5286 | -276.7611 | -585.1376
| 3129 | 14.82 | 235.12 | 3041.3686 | -289.6272 | -604.8001
| 3218 | 16.13 | 237.81 | 3127.1413 | -302.7231 | -624.6012
| 3307 | 15.64 | 235.42 | 3212.7434 | -316.1183 | -644.9416
| 3396 | 16.27 | 237.96 | 3298.3155 | -329.5415 | -665.3877
| 3485 | 15.21 | 235.08 | 3383.9784 | -342.8392 | -685.5297
| 3574 | 15.65 | 238.62 | 3469.7722 | -355.7735 | -705.3516
| 3664 | 15.62 | 236.36 | 3556.4428 | -368.8068 | -725.8029
| 3753 | 16.48 | 237.81 | 3641.9732 | -382.1698 | -746.462
| 3842 | 16.84 | 239.18 | 3727.2375 | -395.4999 | -768.2166
| 3931 | 16.41 | 239.29 | 3812.5169 | -408.5252 | -790.0965
| 4020 | 16.37 | 236.82 | 3897.9012 | -421.8094 | -811.4023
| 4109 | 16.76 | 238.73 | 3983.2079 | -435.3342 | -832.8676
| 4198 | 16.65 | 237.88 | 4068.452 | -448.7743 | -854.6344
| 4287 | 15.83 | 238.14 | 4153.9001 | -461.9612 | -875.7435
| 4377 | 15.85 | 237.1 | 4240.4828 | -475.1166 | -896.4887
| 4466 | 15.41 | 238.08 | 4326.1916 | -487.9704 | -916.7302
| 4555 | 15.19 | 236.02 | 4412.0378 | -500.7395 | -936.4358
| 4644 | 15.9 | 238.21 | 4497.7824 | -513.6789 | -956.4673
| 4733 | 16.45 | 239.85 | 4583.2595 | -526.4308 | -977.7266
| 4822 | 16.03 | 236.53 | 4668.71 | -539.5374 | -998.8743
| 4911 | 16.03 | 240.65 | 4754.2522 | -552.3378 | -1019.8365
| 5000 | 16.31 | 238.79 | 4839.7318 | -564.8366 | -1041.2361
| 5089 | 16.59 | 239.79 | 4925.0889 | -577.7055 | -1062.9048
| 5178 | 16.31 | 238.06 | 5010.4463 | -590.7101 | -1084.4901
| 5267 | 15.77 | 238.27 | 5095.9812 | -603.682 | -1105.3818
| 5356 | 15.96 | 236.34 | 5181.5916 | -616.8246 | -1125.8529
| 5445 | 16.5 | 236.34 | 5267.0444 | -630.6118 | -1146.5573
| 5534 | 16.32 | 237.41 | 5352.4191 | -644.3523 | -1167.6127
| 5623 | 15.31 | 237.33 | 5438.0491 | -657.4304 | -1188.0399
| 5712 | 15.75 | 237.76 | 5523.7995 | -670.2168 | -1208.1477
| 5801 | 16.09 | 238.05 | 5609.3859 | -683.1871 | -1228.8292
| 5890 | 16.03 | 238.23 | 5694.9124 | -696.1834 | -1249.741
| 5979 | 16.08 | 238.48 | 5780.4411 | -709.097 | -1270.6952
| 6068 | 16.19 | 237.12 | 5865.9357 | -722.2767 | -1291.6223
| 6157 | 16.15 | 237.09 | 5951.4148 | -735.7377 | -1312.4339
| 6246 | 15.35 | 237.15 | 6037.0726 | -748.8529 | -1332.7218
| 6336 | 15.24 | 236.9 | 6123.8849 | -761.7743 | -1352.6384
| 6425 | 15.56 | 237.8 | 6209.6894 | -774.5233 | -1372.5386
| 6514 | 15.33 | 236.4 | 6295.4755 | -787.3948 | -1392.4389
| 6603 | 15.95 | 238.54 | 6381.1806 | -800.2877 | -1412.6694
| 6692 | 15.73 | 238.68 | 6466.801 | -812.941 | -1433.4066
| 6781 | 16.09 | 237.54 | 6552.3918 | -825.8315 | -1454.119
| 6870 | 15.58 | 245.73 | 6638.0249 | -837.365 | -1475.4237
| 6959 | 14.6 | 271.73 | 6724.0534 | -841.9444 | -1497.5572
| 7048 | 18.12 | 293.3 | 6809.5148 | -836.1243 | -1521.5098
| 7137 | 21.3 | 306.93 | 6893.3342 | -820.9257 | -1547.1627
| 7226 | 24.55 | 325.67 | 6975.4033 | -795.9048 | -1570.549
| 7315 | 28.42 | 338.63 | 7055.1148 | -760.8707 | -1588.7157
| 7404 | 35.8 | 342.71 | 7130.4572 | -716.2266 | -1604.1928
| 7493 | 44.36 | 342.8 | 7198.4919 | -661.549 | -1621.1612
| 7582 | 51.46 | 346.84 | 7258.1237 | -597.839 | -1638.3118
| 7671 | 57.6 | 352.59 | 7309.7723 | -526.5798 | -1651.1013
| 7760 | 64.39 | 0.45 | 7352.9537 | -449.0103 | -1655.6426
| 7849 | 73.75 | 2.97 | 7384.716 | -366.0223 | -1653.1079
| 7938 | 78.49 | 0.73 | 7406.0626 | -279.6963 | -1650.3369
| 8027 | 84.28 | 0.99 | 7419.3887 | -191.7479 | -1649.0151
| 8116 | 89.55 | 0.86 | 7424.1767 | -102.9198 | -1647.5812
| 8205 | 89.97 | 357.91 | 7424.5496 | -13.9357 | -1648.5364
| 8294 | 90.99 | 356.67 | 7423.804 | 74.9587 | -1652.744
| 8384 | 91.23 | 358.08 | 7422.0604 | 164.8451 | -1656.8651
| 8473 | 91.17 | 359.66 | 7420.1965 | 253.8054 | -1658.6198
| 8562 | 91.21 | 359 | 7418.3481 | 342.7797 | -1659.6603
| 8651 | 91.38 | 355.83 | 7416.3362 | 431.655 | -1663.6727
| 8740 | 90.92 | 354.64 | 7414.5499 | 520.3277 | -1671.0643
| 8829 | 90.95 | 1.29 | 7413.0959 | 609.2098 | -1674.2225
| 8919 | 91.26 | 357.56 | 7411.3597 | 699.1725 | -1675.1252
| 9008 | 91.23 | 0.72 | 7409.4255 | 788.1302 | -1676.4605
| 9097 | 91.09 | 0.5 | 7407.6237 | 877.1068 | -1675.5132
| 9186 | 91.03 | 359.99 | 7405.9772 | 966.0905 | -1675.1327
| 9275 | 91.32 | 0.92 | 7404.1522 | 1055.0679 | -1674.4261
| 9364 | 91.22 | 0.87 | 7402.1796 | 1144.0352 | -1673.0363
| 9453 | 91.54 | 3.36 | 7400.0358 | 1232.9416 | -1669.7531
| 9542 | 91.28 | 1.12 | 7397.8456 | 1321.8409 | -1666.2759
| 9631 | 91.19 | 1.14 | 7395.9273 | 1410.803 | -1664.5211
| 9720 | 90.84 | 0.07 | 7394.3507 | 1499.7826 | -1663.5815
| 9809 | 91.16 | 0.6 | 7392.7974 | 1588.7671 | -1663.0613
| 9898 | 90.9028 | 2.1829 | 7391.1954 | 1677.7235 | -1660.9005
| 9987 | 91.1793 | 1.4862 | 7389.5783 | 1766.6626 | -1658.0518
| 10076 | 91.435 | 1.9386 | 7387.548 | 1855.5994 | -1655.3929
| 10166 | 90.9565 | 0.44584 | 7385.6697 | 1945.5575 | -1653.5209
| 10255 | 91.4494 | 1.9175 | 7383.8012 | 2034.5162 | -1651.686
| 10344 | 91.1009 | 1.1735 | 7381.8205 | 2123.4611 | -1649.2862
| 10433 | 90.588 | 2.4618 | 7380.5088 | 2212.4045 | -1646.4636
| 10522 | 90.2828 | 359.7299 | 7379.8324 | 2301.3771 | -1644.7617
| 10611 | 90.721 | 1.4546 | 7379.0527 | 2390.3653 | -1643.8419
| 10700 | 90.609 | 1.1691 | 7378.0197 | 2479.3359 | -1641.8044
| 10789 | 90.5645 | 359.6621 | 7377.1082 | 2568.3263 | -1641.1589
| 10878 | 90.762 | 1.2444 | 7376.0779 | 2657.3147 | -1640.455
| 10967 | 90.4158 | 0.5949 | 7375.1632 | 2746.2979 | -1639.0266
| 11056 | 90.1595 | 359.4671 | 7374.7163 | 2835.2953 | -1638.9785
| 11145 | 90.4479 | 359.8898 | 7374.2445 | 2924.2923 | -1639.478
| 11235 | 90.6804 | 1.1912 | 7373.3583 | 3014.282 | -1638.6292
| 11324 | 90.4241 | 1.8204 | 7372.5005 | 3103.2466 | -1636.2905
| 11413 | 90.4861 | 1.7541 | 7371.7936 | 3192.2005 | -1633.5148
| 11502 | 90.4255 | 1.6008 | 7371.0856 | 3281.1595 | -1630.9096
| 11591 | 90.2142 | 1.5109 | 7370.5887 | 3370.1252 | -1628.4932
| 11680 | 90.1148 | 0.28218 | 7370.3331 | 3459.1123 | -1627.1007
| 11769 | 90.4885 | 1.8676 | 7369.8646 | 3548.0924 | -1625.4312
| 11858 | 90.1904 | 2.1766 | 7369.3373 | 3637.0352 | -1622.2909
| 11947 | 90.5393 | 2.0826 | 7368.7706 | 3725.9718 | -1618.9838
| 12037 | 90.4227 | 1.7975 | 7368.0151 | 3815.9169 | -1615.937
| 12126 | 89.916 | 0.31806 | 7367.752 | 3904.8986 | -1614.2941
| 12215 | 90.3611 | 1.9891 | 7367.5367 | 3993.8769 | -1612.5024
| 12304 | 90.764 | 1.0884 | 7366.6629 | 4082.8394 | -1610.1125
| 12393 | 90.5432 | 0.49189 | 7365.6475 | 4171.8247 | -1608.8853
| 12482 | 90.4455 | 2.1705 | 7364.8796 | 4260.7942 | -1606.8178
| 12571 | 90.3373 | 0.70845 | 7364.2716 | 4349.7616 | -1604.5821
| 12660 | 90.4367 | 1.5153 | 7363.6704 | 4438.742 | -1602.8552
| 12750 | 90.2772 | 0.49401 | 7363.1097 | 4528.7252 | -1601.2772
| 12839 | 90.4048 | 359.8656 | 7362.5801 | 4617.7228 | -1600.9979
| 12928 | 90.2856 | 0.39651 | 7362.0439 | 4706.7206 | -1600.7944
| 13017 | 90.364 | 0.93008 | 7361.5394 | 4795.7129 | -1599.7641
| 13106 | 89.93 | 0.18422 | 7361.3111 | 4884.7075 | -1598.8987
| 13195 | 90.4497 | 359.4634 | 7361.0163 | 4973.7057 | -1599.1724
| 13285 | 90.2183 | 0.27348 | 7360.4916 | 5063.7031 | -1599.3791
| 13374 | 90.5165 | 2.1632 | 7359.9209 | 5152.6771 | -1597.4868
| 13463 | 90.2899 | 2.4811 | 7359.2945 | 5241.6016 | -1593.8808
| 13552 | 90.4759 | 3.2964 | 7358.6997 | 5330.4857 | -1589.3957
| 13641 | 90.3793 | 2.4232 | 7358.0355 | 5419.3715 | -1584.9554
| 13730 | 90.389 | 2.6311 | 7357.4388 | 5508.2829 | -1581.0312
| 13819 | 90.175 | 0.373 | 7357.0007 | 5597.2455 | -1578.6985
| 13908 | 90.3066 | 1.1253 | 7356.6267 | 5686.2364 | -1577.5349
| 13997 | 90.3936 | 0.82762 | 7356.0829 | 5775.2217 | -1576.0182
| 14086 | 90.2435 | 0.70503 | 7355.588 | 5864.2123 | -1574.8279
| 14176 | 90.5894 | 0.42862 | 7354.9339 | 5954.2053 | -1573.9376
| 14265 | 90.4635 | 0.18561 | 7354.1161 | 6043.2002 | -1573.4605
| 14354 | 90.1372 | 0.21386 | 7353.6495 | 6132.1983 | -1573.1503
| 14443 | 90.1904 | 0.53401 | 7353.3951 | 6221.196 | -1572.5694
| 14532 | 90.1512 | 359.9602 | 7353.1298 | 6310.1944 | -1572.1856
| 14621 | 90.5936 | 0.21253 | 7352.5513 | 6399.1921 | -1572.0515
| 14710 | 90.6821 | 359.4022 | 7351.5605 | 6488.1853 | -1572.3506
| 14799 | 90.5378 | 0.22272 | 7350.6131 | 6577.179 | -1572.6419
| 14888 | 90.36 | 0.43 | 7349.9158 | 6666.1748 | -1572.135
| 14978 | 90.26 | 0 | 7349.4289 | 6756.1726 | -1571.7973
| 15067 | 90.1917 | 0.39795 | 7349.078 | 6845.1712 | -1571.4882
| 15156 | 90.511 | 0.74742 | 7348.5323 | 6934.1648 | -1570.5987
| 15245 | 90.126 | 0.52804 | 7348.0376 | 7023.1577 | -1569.6081
| 15334 | 90.6452 | 0.58784 | 7347.4386 | 7112.1511 | -1568.7415
| 15423 | 89.4511 | 0.15926 | 7347.3638 | 7201.1474 | -1568.1612
| 15513 | 90.21 | 359.1012 | 7347.6299 | 7291.1432 | -1568.7421
| 15602 | 90.367 | 0.67585 | 7347.1817 | 7380.1391 | -1568.9152
| 15691 | 90.5068 | 359.9509 | 7346.5031 | 7469.1345 | -1568.4285
| 15780 | 90.6007 | 359.8027 | 7345.643 | 7558.1301 | -1568.6198
| 15869 | 90.1624 | 0.46004 | 7345.0503 | 7647.1272 | -1568.4157
| 15958 | 90.57 | 1.15 | 7344.4815 | 7736.1159 | -1567.1653
| 16047 | 90.6679 | 1.288 | 7343.5201 | 7825.0905 | -1565.272
| 16137 | 90.6679 | 1.0588 | 7342.471 | 7915.0655 | -1563.4291
| 16226 | 90.5769 | 1.8768 | 7341.5043 | 8004.0303 | -1561.1495
| 16315 | 90.6314 | 2.4528 | 7340.5659 | 8092.9614 | -1557.7878
| 16404 | 90.5208 | 2.1464 | 7339.671 | 8181.8851 | -1554.2168
| 16493 | 90.4803 | 359.8988 | 7338.8935 | 8270.8619 | -1552.6286
| 16582 | 90.416 | 0.66168 | 7338.1974 | 8359.8574 | -1552.1933
| 16671 | 90.665 | 0.86279 | 7337.3578 | 8448.8455 | -1551.0094
| 16760 | 90.6314 | 1.2214 | 7336.3509 | 8537.8249 | -1549.3908
| 16849 | 90.5167 | 0.4811 | 7335.4592 | 8626.81 | -1548.0687
| 16938 | 90.2281 | 359.7239 | 7334.8807 | 8715.8072 | -1547.9095
| 17027 | 90.3345 | 0.46582 | 7334.4438 | 8804.8054 | -1547.7621
| 17116 | 91.1228 | 1.3435 | 7333.312 | 8893.7855 | -1546.3571
| 17205 | 93.0169 | 359.9923 | 7330.0975 | 8982.7153 | -1545.3198
| 17295 | 92.9892 | 359.7624 | 7325.3825 | 9072.5914 | -1545.5122
| 17384 | 92.9109 | 359.784 | 7320.802 | 9161.4728 | -1545.864
| 17473 | 93.1528 | 359.7086 | 7316.0948 | 9250.3473 | -1546.2576
| 17562 | 93.4433 | 359.9056 | 7310.9747 | 9339.1992 | -1546.5567
| 17651 | 93.0253 | 0.73471 | 7305.9533 | 9428.0551 | -1546.0601
| 17740 | 93.2681 | 0.50551 | 7301.0678 | 9516.9156 | -1545.0983
| 17829 | 93.1686 | 0.11136 | 7296.0712 | 9605.7737 | -1544.6199
| 17919 | 92.8051 | 359.8121 | 7291.3816 | 9695.6512 | -1544.68
| 18008 | 93.2932 | 0.71441 | 7286.6474 | 9784.5231 | -1544.2718
| 18097 | 93.024 | 0.66522 | 7281.7435 | 9873.3813 | -1543.2019
| 18186 | 93.0058 | 359.5115 | 7277.0623 | 9962.2565 | -1543.0649
| 18275 | 92.7221 | 0.19276 | 7272.6154 | 10051.1445 | -1543.2943
| 18364 | 92.8273 | 359.8734 | 7268.307 | 10140.04 | -1543.2429
| 18453 | 93.08 | 2.25 | 7263.7203 | 10228.9 | -1541.5963
| 18542 | 93.3189 | 4.1058 | 7258.7526 | 10317.6207 | -1536.6705
| 18631 | 92.7915 | 1.257 | 7254.0081 | 10406.3874 | -1532.5138
| 18720 | 93.03 | 359.7 | 7249.4884 | 10495.2666 | -1531.7714
| 18809 | 93.22 | 359.68 | 7244.6366 | 10584.133 | -1532.2523
| 18898 | 92.898 | 359.6401 | 7239.8872 | 10673.0045 | -1532.7796
| 18987 | 92.1678 | 359.7971 | 7235.954 | 10761.9158 | -1533.2162
| 19076 | 92.6798 | 0.41412 | 7232.1901 | 10850.8353 | -1533.0524
| 19165 | 92.6163 | 359.9201 | 7228.0782 | 10939.7396 | -1532.793
| 19255 | 91.8912 | 354.9435 | 7224.5367 | 11029.5507 | -1536.8224
| 19344 | 90.434 | 358.8979 | 7222.7303 | 11118.3839 | -1541.6005
| 19433 | 90.8679 | 353.3614 | 7221.7184 | 11207.1404 | -1547.6049
| 19522 | 90.5953 | 357.7012 | 7220.5814 | 11295.8414 | -1554.537
| 19611 | 91.2147 | 357.2144 | 7219.1757 | 11384.742 | -1558.484
| 19700 | 90.2002 | 355.6982 | 7218.0767 | 11473.5613 | -1563.9846
| 19789 | 90.028 | 354.3663 | 7217.8995 | 11562.2247 | -1571.6914
| 19820 | 90.03 | 354.37 | 7217.8838 | 11593.0751 | -1574.7336

## Lookup (hidden)
North Reference | RetunValue | Grid Type | ReturnValue | Deviation Indicator | ReturnValue
| 2 |  | 0 |  | 4
True |  | SPCS-Colorado Central-NAD27 |  | Directional
Grid |  | SPCS-Colorado Central-NAD83 |  | High Angle
|  | SPCS-Colorado North-NAD27 |  | Horizontal
SPCS-Colorado North-NAD83
SPCS-Colorado South-NAD27
SPCS-Colorado South-NAD83
UTM-Zone 12 NAD27
UTM-Zone 12 NAD83
UTM-Zone 13 NAD27
UTM-Zone 13 NAD83