## Data
Header Information | measured depth (ft) | inclination (°) | azimuth (°) | true vertical depth (ft) | northing +N/-S (ft) | easting +E/-W (ft)
Operator Name | 0 | 0 | 0 | 0 | 0 | 0
CRESTONE PEAK RESOURCES | 15 | 0 | 0 | 15 | 0 | 0
Operator Number | 116 | 0.35 | 229.83 | 115.9994 | -0.19899 | -0.23572
10633 | 206 | 0.62 | 220.43 | 205.9961 | -0.74697 | -0.76156
Well Name and Number | 296 | 1.58 | 196.52 | 295.9788 | -2.3072 | -1.4302
DREAM WEAVER NORTH 3E-21H-N268 | 387 | 1.85 | 193.45 | 386.938 | -4.9386 | -2.1286
API Number (if available) | 476 | 2.11 | 213.57 | 475.8859 | -7.701 | -3.3687
05-123-48292 | 547 | 2.02 | 247.86 | 546.8424 | -9.2616 | -5.2506
Location: QQ SEC TWP RGE | 636 | 1.14 | 265.02 | 635.8082 | -9.9297 | -7.5855
1/4,1/4 SESW Section 21 T2N R68W | 725 | 1.34 | 212.17 | 724.79 | -10.8874 | -9.0216
Citing Type: Planned or Actual | 814 | 3.41 | 214.81 | 813.7087 | -13.9419 | -11.0869
ACTUAL | 903 | 5.34 | 211.63 | 902.4453 | -19.6418 | -14.7702
Deviation Indicator | 993 | 7.76 | 217.04 | 991.8521 | -28.059 | -20.6275
Horizontal | 1082 | 8.81 | 219 | 1079.9222 | -38.1521 | -28.5363
North Reference | 1171 | 9.79 | 216.41 | 1167.7516 | -49.5387 | -37.3169
True | 1261 | 10.57 | 215.78 | 1256.3342 | -62.3937 | -46.6851
Grid Type | 1350 | 11.32 | 214.67 | 1343.7147 | -76.2001 | -56.4267
#VALUE! | 1439 | 11.53 | 215.05 | 1430.9511 | -90.6657 | -66.5037
| 1528 | 10.63 | 219.52 | 1518.2929 | -104.2801 | -76.8358
| 1618 | 11.11 | 219.56 | 1606.6778 | -117.3687 | -87.6408
| 1703 | 9.45 | 221.99 | 1690.3108 | -128.8697 | -97.5255
| 1793 | 9.31 | 224.93 | 1779.1079 | -139.5153 | -107.6098
| 1882 | 9.48 | 227.47 | 1866.9145 | -149.5665 | -118.0953
| 1968 | 9.49 | 230.06 | 1951.7391 | -158.9054 | -128.7501
| 2057 | 9.89 | 221.58 | 2039.4737 | -169.3335 | -139.4486
| 2147 | 10.4 | 222.32 | 2128.0663 | -181.1216 | -150.0474
| 2193 | 10.82 | 227.05 | 2173.2806 | -187.1335 | -156.0033
| 2328 | 10.9405 | 206.4142 | 2305.9044 | -207.2483 | -170.9827
| 2417 | 11.32 | 232.92 | 2393.2873 | -220.0871 | -181.7155
| 2506 | 10.7404 | 225.404 | 2480.6473 | -231.1768 | -194.5901
| 2596 | 10.9496 | 227.0328 | 2569.0401 | -242.8906 | -206.8163
| 2685 | 10.8555 | 221.2785 | 2656.4363 | -254.9504 | -218.5308
| 2774 | 11.296 | 221.6798 | 2743.7784 | -267.7589 | -229.8561
| 2863 | 11.1281 | 222.0255 | 2831.0797 | -280.6491 | -241.402
| 2952 | 10.7166 | 219.9641 | 2918.4676 | -293.3715 | -252.4669
| 3041 | 10.8058 | 222.2433 | 3005.9029 | -305.89 | -263.3907
| 3130 | 9.679 | 218.0572 | 3093.4844 | -317.9578 | -273.612
| 3219 | 10.8711 | 224.2529 | 3181.0582 | -329.8611 | -284.0814
| 3308 | 10.7093 | 223.7117 | 3268.4846 | -341.8498 | -295.6524
| 3397 | 10.9214 | 224.3073 | 3355.9037 | -353.8604 | -307.2559
| 3486 | 9.5716 | 221.4494 | 3443.4828 | -365.4405 | -318.0438
| 3575 | 10.8587 | 223.0517 | 3531.0704 | -377.1131 | -328.6653
| 3664 | 11.2999 | 225.3875 | 3618.4119 | -389.363 | -340.5955
| 3753 | 11.2264 | 224.2 | 3705.6979 | -401.6978 | -352.8426
| 3842 | 11.1575 | 224.8463 | 3793.0053 | -414.014 | -364.9551
| 3931 | 11.2033 | 222.7034 | 3880.3166 | -426.473 | -376.8914
| 4020 | 11.2457 | 223.2607 | 3967.6143 | -439.1465 | -388.7024
| 4109 | 11.0089 | 223.2065 | 4054.9411 | -451.6603 | -400.4676
| 4198 | 10.9595 | 224.0242 | 4142.3107 | -463.9375 | -412.1649
| 4287 | 10.8589 | 223.8081 | 4229.7023 | -476.0707 | -423.8477
| 4376 | 10.5346 | 220.5262 | 4317.1565 | -488.305 | -434.9379
| 4465 | 10.2691 | 219.1231 | 4404.6939 | -500.6437 | -445.2304
| 4554 | 10.7066 | 217.7174 | 4492.2069 | -513.3378 | -455.2937
| 4643 | 10.4446 | 217.636 | 4579.695 | -526.266 | -465.2775
| 4732 | 11.5262 | 222.8886 | 4667.0651 | -539.17 | -476.2559
| 4822 | 11.6469 | 221.4224 | 4755.2313 | -552.5702 | -488.3858
| 4911 | 11.553 | 222.7793 | 4842.4137 | -565.848 | -500.3825
| 5000 | 11.3543 | 220.7446 | 4929.6416 | -579.027 | -512.1537
| 5089 | 11.57 | 226.05 | 5016.869 | -591.8592 | -524.2979
| 5178 | 10.73 | 222.85 | 5104.1891 | -604.128 | -536.3583
| 5267 | 11.45 | 225.51 | 5191.5272 | -616.3929 | -548.2949
| 5356 | 11.76 | 222.75 | 5278.7084 | -629.2437 | -560.7533
| 5445 | 11.41 | 219.28 | 5365.8962 | -642.7183 | -572.4835
| 5534 | 11.38 | 220.48 | 5453.142 | -656.2114 | -583.7572
| 5623 | 10.33 | 221.85 | 5540.5484 | -668.8345 | -594.7815
| 5712 | 9.57 | 218.24 | 5628.21 | -680.5895 | -604.6848
| 5802 | 11.49 | 221.54 | 5716.691 | -693.1763 | -615.2609
| 5891 | 11.71 | 221.2 | 5803.8731 | -706.6067 | -627.0882
| 5980 | 11.91 | 218.21 | 5890.9899 | -720.6184 | -638.7179
| 6069 | 11.7 | 218.76 | 5978.1075 | -734.8712 | -650.048
| 6158 | 11.18 | 219.77 | 6065.3392 | -748.5398 | -661.2172
| 6247 | 11.7 | 220.73 | 6152.5708 | -762.0101 | -672.625
| 6336 | 10.7 | 217.15 | 6239.8757 | -775.4344 | -683.5031
| 6425 | 5.65 | 207.06 | 6327.947 | -785.9286 | -690.4905
| 6514 | 1.99 | 206.72 | 6416.7342 | -791.2121 | -693.1793
| 6603 | 0.6 | 184.07 | 6505.7097 | -793.0573 | -693.9072
| 6692 | 0.43 | 75.55 | 6594.7076 | -793.4388 | -693.6169
| 6782 | 0.73 | 303.36 | 6684.7053 | -793.0392 | -693.7687
| 6871 | 9.5 | 347.49 | 6773.2732 | -785.5418 | -695.8374
| 6960 | 14.43 | 343.72 | 6860.314 | -767.7157 | -700.54
| 7049 | 18.91 | 353.04 | 6945.5671 | -742.7385 | -705.3996
| 7138 | 25.26 | 0.25 | 7028.0098 | -709.3937 | -707.0663
| 7227 | 32.12 | 0.84 | 7106.0368 | -666.6956 | -706.636
| 7316 | 40.85 | 357.66 | 7177.5311 | -613.8484 | -707.4793
| 7405 | 48.32 | 357.2 | 7240.8731 | -551.4815 | -710.2953
| 7494 | 54.9 | 358.65 | 7296.1145 | -481.809 | -712.7794
| 7583 | 61.98 | 359.07 | 7342.6668 | -406.036 | -714.2767
| 7672 | 72.46 | 1.93 | 7377.0851 | -324.1074 | -713.4829
| 7761 | 79.64 | 1.79 | 7398.5268 | -237.8343 | -710.6829
| 7850 | 84.59 | 1.66 | 7410.7325 | -149.7431 | -708.0305
| 7940 | 89.42 | 359.52 | 7415.434 | -59.9026 | -707.109
| 8029 | 90.64 | 359.54 | 7415.3874 | 29.0927 | -707.8391
| 8118 | 90.55 | 357.77 | 7414.4631 | 118.0598 | -709.928
| 8207 | 90.203 | 357.0037 | 7413.8783 | 206.9646 | -713.9855
| 8296 | 89.7452 | 351.6688 | 7413.9185 | 295.4979 | -722.7657
| 8385 | 90.322 | 357.4618 | 7413.8663 | 384.0597 | -731.1914
| 8474 | 90.6749 | 358.076 | 7413.092 | 472.9883 | -734.656
| 8563 | 90.5587 | 358.4158 | 7412.1339 | 561.9413 | -737.3801
| 8652 | 90.2632 | 2.1772 | 7411.4953 | 650.9217 | -736.9195
| 8741 | 90.5194 | 1.9466 | 7410.8874 | 739.8619 | -733.7175
| 8831 | 91.2281 | 359.7275 | 7409.5149 | 829.8356 | -732.4028
| 8920 | 91.1581 | 359.6005 | 7407.6617 | 918.8147 | -732.9245
| 9009 | 90.79 | 4.59 | 7406.1477 | 1007.7141 | -729.6719
| 9098 | 90.9519 | 357.35 | 7404.7931 | 1096.6318 | -728.1663
| 9187 | 90.5194 | 352.6636 | 7403.6498 | 1185.2618 | -735.9099
| 9276 | 90.906 | 0.33268 | 7402.5411 | 1274.0223 | -741.3419
| 9365 | 91.2438 | 359.3008 | 7400.8714 | 1363.0048 | -741.6264
| 9455 | 90.616 | 358.6567 | 7399.4108 | 1452.9778 | -743.2303
| 9544 | 90.7602 | 359.2102 | 7398.3419 | 1541.9556 | -744.8868
| 9633 | 90.423 | 359.9167 | 7397.423 | 1630.9475 | -745.5649
| 9722 | 90.1526 | 0.24164 | 7396.976 | 1719.9461 | -745.4419
| 9811 | 90.0966 | 359.2342 | 7396.7824 | 1808.9438 | -745.849
| 9900 | 90.797 | 359.9682 | 7396.0883 | 1897.9378 | -746.4685
| 9989 | 91.1299 | 0.27341 | 7394.5918 | 1986.9248 | -746.2808
| 10079 | 90.9525 | 0.59136 | 7392.9564 | 2076.9072 | -745.6017
| 10168 | 90.6625 | 359.5424 | 7391.702 | 2165.897 | -745.4979
| 10257 | 90.7857 | 358.0416 | 7390.5773 | 2254.8675 | -747.3739
| 10346 | 90.8573 | 357.4229 | 7389.3013 | 2343.7883 | -750.8952
| 10435 | 90.5836 | 356.9073 | 7388.1822 | 2432.6719 | -755.2966
| 10524 | 90.6794 | 356.0884 | 7387.2012 | 2521.4996 | -760.7329
| 10613 | 91.0935 | 356.7116 | 7385.8243 | 2610.3127 | -766.3206
| 10702 | 90.6806 | 358.0292 | 7384.4463 | 2699.2062 | -770.4031
| 10791 | 90.364 | 356.3689 | 7383.6349 | 2788.0929 | -774.7519
| 10880 | 90.8555 | 2.5987 | 7382.6868 | 2877.0401 | -775.5535
| 10970 | 90.8222 | 5.3418 | 7381.3689 | 2966.8059 | -769.3233
| 11059 | 90.9423 | 5.436 | 7379.9985 | 3055.402 | -760.9658
| 11148 | 90.7084 | 0.70257 | 7378.7157 | 3144.2398 | -756.2023
| 11237 | 90.6008 | 356.7553 | 7377.6985 | 3233.1945 | -758.176
| 11326 | 90.5812 | 356.077 | 7376.7805 | 3322.0152 | -763.739
| 11415 | 90.6682 | 356.9417 | 7375.8102 | 3410.844 | -769.1574
| 11504 | 90.7537 | 357.4342 | 7374.7059 | 3499.7297 | -773.5235
| 11593 | 90.6176 | 356.9408 | 7373.6409 | 3588.6158 | -777.8902
| 11682 | 90.4355 | 357.8623 | 7372.823 | 3677.5195 | -781.9248
| 11772 | 90.7228 | 358.5531 | 7371.9133 | 3767.4703 | -784.7396
| 11861 | 90.3234 | 358.5065 | 7371.1007 | 3856.4371 | -787.0229
| 11950 | 90.72 | 359.32 | 7370.2903 | 3945.4165 | -788.7108
| 12039 | 90.61 | 359 | 7369.2574 | 4034.4008 | -790.0155
| 12128 | 90.79 | 359.7 | 7368.17 | 4123.3878 | -791.0251
| 12218 | 90.49 | 0.38 | 7367.1647 | 4213.3816 | -790.9622
| 12307 | 90.25 | 355.65 | 7366.5897 | 4302.301 | -794.0441
| 12396 | 90.4916 | 356.8138 | 7366.0137 | 4391.1051 | -799.8929
| 12485 | 90.714 | 359.0624 | 7365.0773 | 4480.0368 | -803.0947
| 12574 | 91.0324 | 1.9838 | 7363.7207 | 4569.013 | -802.2824
| 12663 | 90.9525 | 2.4682 | 7362.1791 | 4657.9322 | -798.8261
| 12752 | 90.6931 | 0.35226 | 7360.9009 | 4746.891 | -796.6362
| 12841 | 90.7267 | 359.4225 | 7359.7982 | 4835.883 | -796.8111
| 12931 | 90.7803 | 358.2988 | 7358.6146 | 4925.856 | -798.6005
| 13020 | 90.3488 | 358.2141 | 7357.7377 | 5014.8102 | -801.3083
| 13109 | 90.622 | 358.1807 | 7356.9837 | 5103.7629 | -804.1079
| 13198 | 90.7804 | 358.34 | 7355.8945 | 5192.7152 | -806.8096
| 13287 | 90.4872 | 357.9623 | 7354.9101 | 5281.6631 | -809.6809
| 13376 | 90.6918 | 357.5536 | 7353.9945 | 5370.59 | -813.1625
| 13465 | 90.5224 | 358.3216 | 7353.0514 | 5459.5267 | -816.3652
| 13554 | 90.6972 | 358.8315 | 7352.1042 | 5548.4939 | -818.576
| 13643 | 90.4819 | 359.4269 | 7351.1884 | 5637.4784 | -819.9286
| 13732 | 90.5853 | 0.24177 | 7350.3595 | 5726.4734 | -820.1859
| 13821 | 90.5771 | 0.26444 | 7349.4568 | 5815.468 | -819.7927
| 13911 | 90.6524 | 0.20217 | 7348.4911 | 5905.462 | -819.4263
| 14000 | 90.0238 | 0.6955 | 7347.966 | 5994.457 | -818.7291
| 14089 | 90.4272 | 1.9099 | 7347.6157 | 6083.4315 | -816.7058
| 14178 | 90.6122 | 5.1095 | 7346.8082 | 6172.2493 | -811.2583
| 14267 | 90.6248 | 6.7703 | 7345.8475 | 6260.7632 | -802.049
| 14356 | 90.6375 | 6.7347 | 7344.8671 | 6349.1405 | -791.585
| 14445 | 90.6367 | 6.189 | 7343.8776 | 6437.5693 | -781.5695
| 14534 | 90.5542 | 3.8548 | 7342.9526 | 6526.2167 | -773.7798
| 14623 | 90.608 | 2.1588 | 7342.0499 | 6615.0864 | -769.1117
| 14713 | 90.511 | 1.4725 | 7341.1711 | 6705.0364 | -766.2603
| 14802 | 90.5668 | 1.7628 | 7340.3341 | 6793.9969 | -763.748
| 14891 | 90.6135 | 2.6135 | 7339.4173 | 6882.9264 | -760.3501
| 14980 | 90.7748 | 3.8648 | 7338.339 | 6971.7759 | -755.3218
| 15069 | 90.7089 | 4.496 | 7337.1867 | 7060.5313 | -748.8345
| 15158 | 90.6962 | 5.0797 | 7336.0954 | 7149.2136 | -741.4066
| 15247 | 90.6397 | 5.6632 | 7335.0578 | 7237.8164 | -733.0756
| 15336 | 90.53 | 4.78 | 7334.1494 | 7326.4416 | -724.9765
| 15425 | 90.5515 | 4.9737 | 7333.3094 | 7415.1154 | -717.4105
| 15514 | 90.5561 | 5.1332 | 7332.4492 | 7503.7653 | -709.5713
| 15603 | 90.0924 | 4.1436 | 7331.9455 | 7592.471 | -702.3743
| 15692 | 90.325 | 3.6587 | 7331.6213 | 7681.2639 | -696.3192
| 15782 | 90.2494 | 3.6698 | 7331.1701 | 7771.0787 | -690.5674
| 15871 | 90.2857 | 3.8087 | 7330.7546 | 7859.8883 | -684.7632
| 15960 | 90.2297 | 2.6892 | 7330.3542 | 7948.7429 | -679.7194
| 16049 | 90.5002 | 2.7421 | 7329.7874 | 8037.6411 | -675.5027
| 16138 | 90.1385 | 3.1527 | 7329.2913 | 8126.5216 | -670.9264
| 16227 | 90.1596 | 3.1293 | 7329.0598 | 8215.3876 | -666.0498
| 16316 | 90.2714 | 2.6154 | 7328.725 | 8304.2749 | -661.5899
| 16405 | 90.3768 | 4.0287 | 7328.2216 | 8393.1216 | -656.4327
| 16494 | 90.423 | 4.7309 | 7327.6004 | 8481.859 | -649.6362
| 16583 | 90.5642 | 5.0052 | 7326.8336 | 8570.5346 | -642.0839
| 16672 | 90.6703 | 5.1651 | 7325.8749 | 8659.1791 | -634.1957
| 16761 | 90.8559 | 5.3164 | 7324.6896 | 8747.7991 | -626.0671
| 16850 | 91.0286 | 5.4162 | 7323.2261 | 8836.397 | -617.7447
| 16939 | 91.3045 | 5.4994 | 7321.4141 | 8924.9751 | -609.2814
| 17029 | 92.3091 | 6.1718 | 7318.5765 | 9014.4625 | -600.1356
| 17118 | 92.2348 | 5.0187 | 7315.0482 | 9102.9673 | -591.4651
| 17207 | 93.0404 | 4.8904 | 7310.9526 | 9191.5401 | -583.7868
| 17296 | 93.2128 | 4.8529 | 7306.0983 | 9280.0865 | -576.2398
| 17385 | 93.2265 | 3.085 | 7301.0993 | 9368.7294 | -570.0896
| 17474 | 93.1347 | 1.1443 | 7296.1608 | 9457.5275 | -566.8108
| 17563 | 93.3195 | 0.64642 | 7291.1506 | 9546.3752 | -565.4222
| 17652 | 93.3136 | 359.2549 | 7286.0015 | 9635.2239 | -565.4987
| 17741 | 93.1367 | 358.0862 | 7280.9942 | 9724.0575 | -567.5603
| 17830 | 93.1098 | 357.2434 | 7276.1451 | 9812.8507 | -571.1813
| 17919 | 93.0206 | 356.5531 | 7271.3861 | 9901.5926 | -575.9901
| 18008 | 93.3159 | 355.843 | 7266.4671 | 9990.2603 | -581.8824
| 18098 | 93.2006 | 356.3586 | 7261.3517 | 10079.9065 | -587.9926
| 18187 | 93.2002 | 357.0699 | 7256.3829 | 10168.6211 | -593.0856
| 18276 | 93.0672 | 357.2056 | 7251.5176 | 10257.3771 | -597.5232
| 18365 | 93.1398 | 357.3438 | 7246.6991 | 10346.146 | -601.7487
| 18454 | 92.0849 | 358.4438 | 7242.6426 | 10434.9908 | -605.0159
| 18543 | 91.8544 | 358.2515 | 7239.5836 | 10523.9012 | -607.5807
| 18632 | 90.3 | 358.59 | 7237.9105 | 10612.8488 | -610.0329
| 18721 | 90.4507 | 1.716 | 7237.3273 | 10701.8355 | -609.7953
| 18810 | 90.7348 | 1.8893 | 7236.4066 | 10790.7866 | -606.9958
| 18899 | 91.8831 | 1.0139 | 7234.3735 | 10879.7324 | -604.7418
| 18988 | 92.0726 | 0.28519 | 7231.3018 | 10968.673 | -603.7334
| 19078 | 92.5985 | 0.097646 | 7227.6342 | 11058.5974 | -603.433
| 19167 | 92.4233 | 358.8343 | 7223.7349 | 11147.5063 | -604.2617
| 19256 | 92.6787 | 358.342 | 7219.7736 | 11236.3907 | -606.4524
| 19345 | 92.5783 | 357.3199 | 7215.6919 | 11325.2322 | -609.8173
| 19434 | 92.4316 | 355.9514 | 7211.8019 | 11413.9918 | -615.0353
| 19523 | 92.3888 | 354.9294 | 7208.059 | 11502.6304 | -622.1041
| 19612 | 92.3131 | 354.3596 | 7204.4082 | 11591.167 | -630.4038
| 19668 | 92.8841 | 354.3506 | 7201.8693 | 11646.8379 | -635.9064
| 19691 | 92.88 | 354.35 | 7200.7128 | 11669.6972 | -638.1678

## Lookup (hidden)
North Reference | RetunValue | Grid Type | ReturnValue | Deviation Indicator | ReturnValue
| 2 |  | 0 |  | 4
True |  | SPCS-Colorado Central-NAD27 |  | Directional
Grid |  | SPCS-Colorado Central-NAD83 |  | High Angle
|  | SPCS-Colorado North-NAD27 |  | Horizontal
SPCS-Colorado North-NAD83
SPCS-Colorado South-NAD27
SPCS-Colorado South-NAD83
UTM-Zone 12 NAD27
UTM-Zone 12 NAD83
UTM-Zone 13 NAD27
UTM-Zone 13 NAD83