## Data
Header Information | measured depth (ft) | inclination (°) | azimuth (°) | true vertical depth (ft) | northing +N/-S (ft) | easting +E/-W (ft) | Remarks
Operator Name | 0 | 0 | 0 | 0 | 0 | 0
Crestone Peak Resources | 101 | 0.18 | 237.36 | 101 | -0.09 | -0.13
Operator Number | 192 | 0.35 | 175.78 | 192 | -0.44 | -0.23
| 281 | 0.62 | 199.69 | 281 | -1.16 | -0.38
Well Name and Number | 372 | 1.32 | 193.71 | 371.98 | -2.65 | -0.79
Dream Weaver North 3H-21H-N268 | 462 | 1.94 | 202.24 | 461.95 | -5.06 | -1.61
API Number (if available) | 532 | 1.11 | 173.31 | 531.92 | -6.83 | -1.98
| 621 | 1.82 | 165.1 | 620.89 | -9.06 | -1.52
Location: QQ SEC TWP RGE | 710 | 2.46 | 160.57 | 709.83 | -12.22 | -0.52
| 799 | 2.56 | 163.33 | 798.74 | -15.93 | 0.69
Citing Type: Planned or Actual | 888 | 2.2 | 202.52 | 887.67 | -19.41 | 0.6
Actual | 978 | 0.63 | 210.83 | 977.64 | -21.43 | -0.31
Deviation Indicator | 1067 | 0.19 | 293.36 | 1066.64 | -21.79 | -0.7
| 1156 | 0.56 | 162.5 | 1155.64 | -22.15 | -0.7
North Reference | 1245 | 2.53 | 162.63 | 1244.6 | -24.44 | 0.01
| 1335 | 5.14 | 171.85 | 1334.39 | -30.33 | 1.18
Grid Type | 1424 | 6.03 | 172.24 | 1422.97 | -38.9 | 2.37
| 1513 | 6.49 | 175.67 | 1511.44 | -48.55 | 3.39
| 1599 | 6.84 | 177.08 | 1596.86 | -58.51 | 4.01
| 1688 | 8.32 | 178.77 | 1685.08 | -70.24 | 4.42
| 1778 | 8.71 | 182 | 1774.09 | -83.57 | 4.32
| 1867 | 8.93 | 184.95 | 1862.03 | -97.18 | 3.49
| 1953 | 9.06 | 185.55 | 1946.98 | -110.57 | 2.26
| 2042 | 9.5 | 188.78 | 2034.81 | -124.8 | 0.46
| 2131 | 7.92 | 191.55 | 2122.78 | -138.07 | -1.89
| 2148 | 7.9 | 189.97 | 2139.62 | -140.37 | -2.32
| 2207 | 7.9 | 189.97 | 2198.06 | -148.36 | -3.73

## Lookup (hidden)
North Reference | RetunValue | Grid Type | ReturnValue | Deviation Indicator | ReturnValue
| 2 |  | 5 |  | 2
True |  | SPCS-Colorado Central-NAD27 |  | Directional
Grid |  | SPCS-Colorado Central-NAD83 |  | High Angle
|  | SPCS-Colorado North-NAD27 |  | Horizontal
SPCS-Colorado North-NAD83
SPCS-Colorado South-NAD27
SPCS-Colorado South-NAD83
UTM-Zone 12 NAD27
UTM-Zone 12 NAD83
UTM-Zone 13 NAD27
UTM-Zone 13 NAD83