## Data
Header Information | measured depth (ft) | inclination (°) | azimuth (°) | true vertical depth (ft) | northing +N/-S (ft) | easting +E/-W (ft)
Operator Name | 0 | 0 | 0 | 0 | 0 | 0
CRESTONE PEAK RESOURCES | 15 | 0 | 0 | 15 | 0 | 0
Operator Number | 175 | 0.53 | 28.83 | 174.9977 | 0.64829 | 0.35684
10633 | 296 | 3.34 | 352.62 | 295.9187 | 4.635 | 0.17391
Well Name and Number | 387 | 4.13 | 355.87 | 386.7248 | 10.5324 | -0.40261
DREAM WEAVER SOUTH 3D-21H-N268 | 476 | 5.01 | 348.93 | 475.4417 | 17.543 | -1.3796
API Number (if available) | 546 | 7.05 | 350.94 | 545.0507 | 24.7856 | -2.6431
05-123-47950 | 635 | 8.09 | 350.97 | 633.2739 | 36.3643 | -4.4861
Location: QQ SEC TWP RGE | 724 | 8.74 | 352.43 | 721.3153 | 49.2522 | -6.3598
1/4,1/4 SESW Section 21 T2N R68W | 814 | 10.44 | 341.18 | 810.0622 | 63.751 | -9.8917
Citing Type: Planned or Actual | 903 | 11.59 | 329.66 | 897.4318 | 79.1019 | -17.0101
ACTUAL | 992 | 12.74 | 329.5 | 984.4318 | 95.2739 | -26.5072
Deviation Indicator | 1082 | 13.37 | 319.69 | 1072.1161 | 111.7616 | -38.2772
Horizontal | 1170 | 13.87 | 307.21 | 1157.6598 | 125.902 | -53.2631
North Reference | 1260 | 11.79 | 304.25 | 1245.4089 | 137.6017 | -69.4566
True | 1349 | 9.92 | 315.71 | 1332.8228 | 148.2087 | -82.3281
Grid Type | 1439 | 7.92 | 316.54 | 1421.7299 | 158.2597 | -92.0075
#VALUE! | 1528 | 7.53 | 314.4 | 1509.9222 | 166.7905 | -100.3917
| 1614 | 7.69 | 315.15 | 1595.1647 | 174.8124 | -108.4757
| 1703 | 8.93 | 313.29 | 1683.2287 | 183.7709 | -117.7037
| 1792 | 8.89 | 313.97 | 1771.1547 | 193.2819 | -127.681
| 1882 | 8.71 | 317.36 | 1860.0959 | 203.1231 | -137.3021
| 1968 | 10.77 | 309.32 | 1944.8556 | 213.0063 | -147.9309
| 2057 | 11.18 | 309.57 | 2032.2276 | 223.7718 | -161.0151
| 2147 | 10.71 | 309.15 | 2120.5903 | 234.6098 | -174.2262
| 2209 | 10.9 | 310.28 | 2181.4911 | 242.0369 | -183.1659
| 2271 | 10.686 | 310.7708 | 2242.3943 | 249.5806 | -191.9912
| 2360 | 10.7348 | 308.0038 | 2329.8445 | 260.0726 | -204.7716
| 2450 | 9.8685 | 306.3527 | 2418.393 | 269.8052 | -217.588
| 2539 | 9.4457 | 306.6864 | 2506.1316 | 278.6891 | -229.5869
| 2628 | 10.3021 | 307.1721 | 2593.8125 | 287.8609 | -241.7849
| 2717 | 10.8872 | 307.4586 | 2681.2949 | 297.7813 | -254.7982
| 2806 | 11.1303 | 308.4492 | 2768.6572 | 308.2348 | -268.1976
| 2895 | 10.8348 | 307.0635 | 2856.0272 | 318.618 | -281.6002
| 2984 | 10.7161 | 303.3622 | 2943.459 | 328.2101 | -295.1863
| 3073 | 10.6427 | 303.7397 | 3030.9175 | 337.3252 | -308.9315
| 3162 | 10.1882 | 307.8988 | 3118.452 | 346.7251 | -321.9771
| 3251 | 10.3916 | 307.775 | 3206.0205 | 356.477 | -334.5327
| 3340 | 10.6151 | 305.6595 | 3293.5296 | 366.1726 | -347.5376
| 3429 | 9.8076 | 306.3218 | 3381.1191 | 375.4414 | -360.3055
| 3518 | 9.6825 | 304.0662 | 3468.8352 | 384.1237 | -372.6128
| 3607 | 9.3641 | 309.7847 | 3556.6106 | 392.9496 | -384.3772
| 3697 | 9.8611 | 308.0198 | 3645.3468 | 402.3818 | -396.0751
| 3786 | 10.7804 | 303.255 | 3732.9075 | 411.6406 | -409.04
| 3875 | 10.4429 | 306.7205 | 3820.3862 | 421.0277 | -422.4659
| 3964 | 10.4021 | 308.7908 | 3907.918 | 430.884 | -435.1937
| 4053 | 12.5284 | 311.3427 | 3995.1376 | 442.2954 | -448.7052
| 4142 | 12.1295 | 313.0008 | 4082.0852 | 455.049 | -462.791
| 4231 | 10.6667 | 312.5405 | 4169.3276 | 466.9957 | -475.6989
| 4320 | 9.7965 | 309.9486 | 4256.9119 | 477.4266 | -487.5726
| 4409 | 9.7228 | 307.9235 | 4344.6241 | 486.9073 | -499.3055
| 4498 | 10.6642 | 308.1544 | 4432.2183 | 496.6139 | -511.7095
| 4587 | 11.0521 | 304.8947 | 4519.6256 | 506.5815 | -525.1821
| 4676 | 10.9017 | 305.7583 | 4606.9973 | 516.3798 | -539.0086
| 4765 | 10.6147 | 306.9791 | 4694.433 | 526.2286 | -552.3864
| 4855 | 10.4411 | 305.3538 | 4782.9181 | 535.9335 | -565.6596
| 4924 | 10.814 | 305.6412 | 4850.7344 | 543.3231 | -576.0193
| 4983 | 10.609 | 305.4006 | 4908.7064 | 549.6944 | -584.9444
| 5072 | 10.1986 | 305.6664 | 4996.243 | 559.0345 | -598.0238
| 5161 | 10.5536 | 305.5237 | 5083.7874 | 568.3643 | -611.0585
| 5250 | 9.8877 | 305.3697 | 5171.3746 | 577.5234 | -623.9232
| 5339 | 10.5029 | 308.4225 | 5258.9696 | 586.9878 | -636.5095
| 5428 | 10.7985 | 307.482 | 5346.4363 | 597.1023 | -649.4807
| 5517 | 10.7379 | 305.9281 | 5433.8693 | 607.0406 | -662.8104
| 5606 | 10.724 | 306.7537 | 5521.3129 | 616.8604 | -676.1586
| 5695 | 10.0692 | 305.3799 | 5608.8514 | 626.3201 | -689.1367
| 5784 | 10.7641 | 306.9656 | 5696.3842 | 635.8227 | -702.1209
| 5873 | 10.07 | 308.2398 | 5783.9169 | 645.6366 | -714.8729
| 5962 | 10.8119 | 308.7213 | 5871.4426 | 655.6744 | -727.4971
| 6051 | 10.8027 | 306.7471 | 5958.8644 | 665.8861 | -740.693
| 6140 | 10.8402 | 307.769 | 6046.2818 | 676.002 | -753.9919
| 6229 | 10.8248 | 309.3543 | 6133.6961 | 686.4275 | -767.0699
| 6319 | 10.8128 | 308.4559 | 6222.0964 | 697.0368 | -780.2156
| 6408 | 10.9142 | 308.8088 | 6309.5015 | 707.5092 | -793.3185
| 6497 | 10.9502 | 308.2716 | 6396.8864 | 718.0254 | -806.5204
| 6586 | 10.9868 | 308.034 | 6484.2605 | 728.4864 | -819.8367
| 6675 | 10.5987 | 306.2754 | 6571.6863 | 738.5546 | -833.1152
| 6764 | 11.085 | 267.3072 | 6659.2123 | 743.0012 | -848.28
| 6853 | 10.8591 | 229.1552 | 6746.6984 | 737.1087 | -863.1876
| 6942 | 16.9246 | 200.2968 | 6833.1534 | 719.4389 | -874.0458
| 7031 | 22.4996 | 189.2313 | 6916.9339 | 690.4473 | -881.2796
| 7120 | 29.4338 | 188.1471 | 6996.9009 | 651.9441 | -887.1176
| 7209 | 36.0957 | 190.3655 | 7071.7015 | 604.4528 | -894.9428
| 7298 | 43.9353 | 189.5715 | 7139.8113 | 548.1295 | -904.8093
| 7387 | 52.5847 | 189.2543 | 7199.007 | 482.6746 | -915.6479
| 7477 | 58.6453 | 188.722 | 7249.8111 | 409.3457 | -927.2339
| 7566 | 66.3625 | 186.4046 | 7290.8747 | 331.1452 | -937.5606
| 7655 | 72.0984 | 181.2143 | 7322.4407 | 248.1782 | -943.0132
| 7744 | 78.3095 | 177.4904 | 7345.1658 | 162.1946 | -942.0012
| 7833 | 86.2887 | 177.2917 | 7357.0823 | 74.1599 | -937.9884
| 7922 | 89.503 | 180.0327 | 7360.3503 | -14.7357 | -935.9146
| 8011 | 89.6038 | 177.757 | 7361.0441 | -103.7106 | -934.1982
| 8100 | 89.6048 | 178.1365 | 7361.6588 | -192.6511 | -931.0096
| 8189 | 89.6949 | 180.6297 | 7362.2028 | -281.6373 | -930.0514
| 8279 | 89.5758 | 181.3165 | 7362.7756 | -371.6219 | -931.5798
| 8368 | 89.5083 | 181.2548 | 7363.4868 | -460.5967 | -933.5766
| 8457 | 89.7382 | 180.7692 | 7364.072 | -549.5806 | -935.1485
| 8546 | 89.591 | 178.6154 | 7364.593 | -638.5725 | -934.6706
| 8635 | 89.4634 | 178.3881 | 7365.3274 | -727.539 | -932.3437
| 8724 | 89.9369 | 177.9566 | 7365.7931 | -816.492 | -929.5053
| 8813 | 89.8416 | 180.3107 | 7365.9651 | -905.4754 | -928.1597
| 8902 | 89.8376 | 180.5924 | 7366.2142 | -994.4722 | -928.861
| 8991 | 89.8516 | 180.6636 | 7366.4556 | -1083.4665 | -929.8365
| 9080 | 89.7731 | 179.6644 | 7366.7471 | -1172.4645 | -930.0913
| 9169 | 89.7606 | 179.604 | 7367.1092 | -1261.462 | -929.523
| 9258 | 89.6892 | 179.8747 | 7367.5365 | -1350.4599 | -929.1181
| 9347 | 89.7018 | 179.3612 | 7368.0095 | -1439.4564 | -928.5247
| 9436 | 89.8586 | 179.0997 | 7368.3509 | -1528.4476 | -927.3294
| 9525 | 89.8446 | 179.852 | 7368.5814 | -1617.443 | -926.5152
| 9614 | 89.6582 | 179.0731 | 7368.9676 | -1706.4375 | -925.6804
| 9703 | 89.7676 | 179.3131 | 7369.4135 | -1795.4275 | -924.4271
| 9792 | 89.7731 | 179.0845 | 7369.7702 | -1884.418 | -923.1826
| 9882 | 89.5839 | 178.5546 | 7370.2752 | -1974.3971 | -921.3286
| 9971 | 89.72 | 178.94 | 7370.8158 | -2063.374 | -919.3829
| 10060 | 89.8586 | 179.4181 | 7371.1431 | -2152.364 | -918.1078
| 10149 | 89.6819 | 178.6602 | 7371.5 | -2241.3501 | -916.6153
| 10238 | 89.7856 | 179.3607 | 7371.9135 | -2330.3353 | -915.0783
| 10327 | 89.7453 | 179.3212 | 7372.2778 | -2419.3286 | -914.0545
| 10416 | 90.0042 | 180.1449 | 7372.4724 | -2508.3266 | -913.6399
| 10505 | 90.0014 | 179.4337 | 7372.468 | -2597.3254 | -913.3126
| 10594 | 89.9174 | 179.6335 | 7372.5311 | -2686.3224 | -912.5882
| 10683 | 89.6348 | 179.3226 | 7372.8789 | -2775.3178 | -911.7774
| 10772 | 89.727 | 178.8891 | 7373.3745 | -2864.3054 | -910.3886
| 10861 | 89.7354 | 178.2263 | 7373.7921 | -2953.2757 | -908.1484
| 10950 | 90.1161 | 179.2808 | 7373.9074 | -3042.2532 | -906.2124
| 11039 | 90.1107 | 178.6293 | 7373.7312 | -3131.2377 | -904.5893
| 11128 | 90.2603 | 178.7874 | 7373.4431 | -3220.2146 | -902.5831
| 11217 | 90.6847 | 179.194 | 7372.7091 | -3309.1974 | -901.0154
| 11306 | 91.095 | 179.3518 | 7371.327 | -3398.1792 | -899.8861
| 11395 | 90.682 | 178.3795 | 7369.947 | -3487.1498 | -898.1244
| 11484 | 90.6483 | 178.8213 | 7368.9138 | -3576.1171 | -895.9507
| 11574 | 90.6074 | 179.9234 | 7367.9275 | -3666.1049 | -894.9649
| 11663 | 90.6569 | 178.9996 | 7366.9456 | -3755.0946 | -894.1285
| 11752 | 90.6917 | 179.4991 | 7365.8982 | -3844.0805 | -892.9626
| 11841 | 90.7882 | 180.2835 | 7364.7489 | -3933.0722 | -892.7938
| 11930 | 90.7071 | 179.5746 | 7363.5876 | -4022.064 | -892.6837
| 12019 | 90.7237 | 179.7766 | 7362.4763 | -4111.0556 | -892.1798
| 12108 | 90.7906 | 179.9889 | 7361.3002 | -4200.0475 | -891.9977
| 12198 | 90.6955 | 179.4089 | 7360.1331 | -4290.0383 | -891.5247
| 12287 | 90.5793 | 179.3414 | 7359.1429 | -4379.0275 | -890.5541
| 12376 | 90.6805 | 178.5875 | 7358.1644 | -4468.007 | -888.9457
| 12465 | 90.606 | 179.094 | 7357.1652 | -4556.9828 | -887.1453
| 12554 | 90.5937 | 178.8087 | 7356.2335 | -4645.963 | -885.5166
| 12643 | 90.605 | 178.5639 | 7355.3025 | -4734.9346 | -883.4763
| 12732 | 90.735 | 179.2051 | 7354.2618 | -4823.9112 | -881.7438
| 12821 | 90.7561 | 179.3664 | 7353.1037 | -4912.8967 | -880.6345
| 12910 | 90.6369 | 180.1507 | 7352.0219 | -5001.8886 | -880.2595
| 12999 | 90.9619 | 179.9602 | 7350.7802 | -5090.8798 | -880.3457
| 13089 | 90.5653 | 181.5676 | 7349.5807 | -5180.8607 | -881.5455
| 13178 | 90.6507 | 180.614 | 7348.6362 | -5269.8385 | -883.2397
| 13267 | 90.7531 | 179.5647 | 7347.5459 | -5358.8304 | -883.3785
| 13356 | 90.7146 | 180.0569 | 7346.406 | -5447.8224 | -883.0847
| 13445 | 90.756 | 180.2894 | 7345.2639 | -5536.8146 | -883.3536
| 13534 | 90.0196 | 180.0158 | 7344.6615 | -5625.8115 | -883.5906
| 13623 | 89.5968 | 180.5578 | 7344.9595 | -5714.8094 | -884.0361
| 13712 | 89.71 | 179.5496 | 7345.4979 | -5803.8066 | -884.1195
| 13801 | 89.5629 | 180.0162 | 7346.0626 | -5892.8038 | -883.7823
| 13890 | 89.591 | 179.9689 | 7346.7197 | -5981.8014 | -883.7708
| 13979 | 89.7523 | 180.2552 | 7347.2298 | -6070.7997 | -883.9449
| 14068 | 89.6851 | 180.097 | 7347.6668 | -6159.7981 | -884.2185
| 14157 | 89.7002 | 178.8386 | 7348.1443 | -6248.7912 | -883.3919
| 14247 | 89.6935 | 179.7746 | 7348.6205 | -6338.7824 | -882.3028
| 14336 | 89.5831 | 179.1924 | 7349.1824 | -6427.7766 | -881.5006
| 14425 | 89.2522 | 179.3265 | 7350.087 | -6516.7644 | -880.3503
| 14514 | 89.4053 | 178.9461 | 7351.1297 | -6605.748 | -879.0088
| 14603 | 89.6627 | 178.6387 | 7351.8536 | -6694.7251 | -877.1332
| 14692 | 89.4778 | 179.613 | 7352.5212 | -6783.7111 | -875.7755
| 14781 | 89.4161 | 179.555 | 7353.3802 | -6872.7046 | -875.1293
| 14870 | 89.4608 | 179.0493 | 7354.2526 | -6961.6935 | -874.0453
| 14959 | 89.534 | 179.6395 | 7355.0333 | -7050.6838 | -873.027
| 15049 | 89.5619 | 179.3978 | 7355.7434 | -7140.6778 | -872.2709
| 15138 | 89.3851 | 179.4289 | 7356.5613 | -7229.6693 | -871.3596
| 15227 | 89.5283 | 179.3322 | 7357.4052 | -7318.6601 | -870.3974
| 15316 | 89.4382 | 178.657 | 7358.2079 | -7407.6422 | -868.8358
| 15405 | 89.3809 | 179.0105 | 7359.1251 | -7496.6189 | -867.0244
| 15494 | 89.4736 | 177.9174 | 7360.0148 | -7585.5811 | -864.6388
| 15583 | 89.5968 | 179.0541 | 7360.7368 | -7674.5457 | -862.2871
| 15672 | 89.4683 | 179.4741 | 7361.4629 | -7763.5351 | -861.1441
| 15761 | 89.5505 | 179.2245 | 7362.225 | -7852.5261 | -860.1334
| 15851 | 89.4928 | 178.7864 | 7362.9763 | -7942.5091 | -858.5712
| 15940 | 89.2652 | 178.7977 | 7363.9409 | -8031.4841 | -856.6951
| 16029 | 89.2918 | 179.7996 | 7365.0616 | -8120.4692 | -855.6057
| 16118 | 89.1832 | 179.64 | 7366.246 | -8209.4602 | -855.1705
| 16207 | 89.2595 | 178.9333 | 7367.4555 | -8298.4445 | -854.0625
| 16296 | 89.3094 | 179.0011 | 7368.567 | -8387.4231 | -852.4584
| 16386 | 89.1304 | 179.0372 | 7369.7924 | -8477.4016 | -850.9179
| 16475 | 89.0854 | 178.5921 | 7371.178 | -8566.3715 | -849.077
| 16564 | 89.0107 | 179.5854 | 7372.6567 | -8655.3469 | -847.6617
| 16653 | 89.0373 | 179.1156 | 7374.1727 | -8744.328 | -846.653
| 16742 | 88.8286 | 178.964 | 7375.83 | -8833.3 | -845.1618
| 16831 | 89.068 | 179.5747 | 7377.4635 | -8922.2773 | -844.0272
| 16920 | 88.9413 | 179.1732 | 7379.0095 | -9011.2583 | -843.0549
| 17009 | 89.0677 | 178.3181 | 7380.5559 | -9100.2227 | -841.107
| 17098 | 89.1156 | 179.295 | 7381.9668 | -9189.1911 | -839.2536
| 17187 | 88.9343 | 179.5505 | 7383.4813 | -9278.1736 | -838.3571
| 17277 | 89.0177 | 179.6873 | 7385.0897 | -9368.1572 | -837.7586
| 17366 | 89.1247 | 179.0006 | 7386.5324 | -9457.1392 | -836.7396
| 17455 | 89.2205 | 178.9742 | 7387.8176 | -9546.116 | -835.1669
| 17544 | 89.1202 | 178.6832 | 7389.1063 | -9635.0879 | -833.3479
| 17633 | 89.1006 | 178.9157 | 7390.4881 | -9724.0576 | -831.4834
| 17722 | 89.2113 | 179.028 | 7391.7992 | -9813.0336 | -829.8866
| 17811 | 89.1526 | 179.9059 | 7393.0699 | -9902.0198 | -829.0587
| 17900 | 89.3155 | 180.5875 | 7394.2597 | -9991.0105 | -829.442
| 17989 | 89.042 | 180.6015 | 7395.5353 | -10079.9965 | -830.3653
| 18079 | 89.1171 | 180.4164 | 7396.9811 | -10169.9813 | -831.1646
| 18168 | 89.1615 | 180.9234 | 7398.318 | -10258.9648 | -832.2051
| 18257 | 89.1018 | 181.2297 | 7399.6668 | -10347.9388 | -833.8771
| 18346 | 89.0898 | 180.6531 | 7401.0714 | -10436.9153 | -835.3391
| 18435 | 89.1724 | 180.9384 | 7402.421 | -10525.8964 | -836.575
| 18524 | 88.9937 | 182.2577 | 7403.8454 | -10614.8484 | -839.0567
| 18614 | 88.8999 | 184.2493 | 7405.4999 | -10704.6836 | -844.1634
| 18703 | 88.9804 | 185.8476 | 7407.1462 | -10793.3203 | -851.9937
| 18792 | 89.0149 | 187.9691 | 7408.7034 | -10881.6556 | -862.6965
| 18881 | 89.3575 | 189.4818 | 7409.9675 | -10969.614 | -876.196
| 18970 | 89.1749 | 191.7833 | 7411.1074 | -11057.0728 | -892.6149
| 19059 | 89.0445 | 192.7712 | 7412.4903 | -11144.0258 | -911.5376
| 19102 | 89.04 | 192.77 | 7413.2091 | -11185.9562 | -921.0413

## Lookup (hidden)
North Reference | RetunValue | Grid Type | ReturnValue | Deviation Indicator | ReturnValue
| 2 |  | 0 |  | 4
True |  | SPCS-Colorado Central-NAD27 |  | Directional
Grid |  | SPCS-Colorado Central-NAD83 |  | High Angle
|  | SPCS-Colorado North-NAD27 |  | Horizontal
SPCS-Colorado North-NAD83
SPCS-Colorado South-NAD27
SPCS-Colorado South-NAD83
UTM-Zone 12 NAD27
UTM-Zone 12 NAD83
UTM-Zone 13 NAD27
UTM-Zone 13 NAD83