## Data
Header Information | measured depth (ft) | inclination (°) | azimuth (°) | true vertical depth (ft) | northing +N/-S (ft) | easting +E/-W (ft)
Operator Name | 0 | 0 | 0 | 0 | 0 | 0
CRESTONE PEAK RESOURCES | 15 | 0 | 0 | 15 | 0 | 0
Operator Number | 176 | 0.62 | 200.04 | 175.9969 | -0.81834 | -0.2985
10633 | 267 | 1.06 | 180.26 | 266.987 | -2.1226 | -0.47104
Well Name and Number | 388 | 0.97 | 290.13 | 387.9765 | -2.8894 | -1.4378
DREAM WEAVER SOUTH 3E-21H-N268 | 457 | 2.45 | 325.85 | 456.9454 | -1.4678 | -2.8142
API Number (if available) | 547 | 2.93 | 3.77 | 546.8529 | 2.4197 | -3.7429
05-123-47948 | 636 | 2.07 | 34.61 | 635.7712 | 6.0126 | -2.6803
Location: QQ SEC TWP RGE | 725 | 0.55 | 347.39 | 724.747 | 7.7525 | -1.8605
1/4,1/4 SESW Section 21 T2N R68W | 814 | 1.93 | 339.72 | 813.7241 | 9.5752 | -2.4733
Citing Type: Planned or Actual | 903 | 4.37 | 352.56 | 902.5838 | 14.344 | -3.4319
ACTUAL | 993 | 8.22 | 355.89 | 992.0246 | 24.165 | -4.3374
Deviation Indicator | 1082 | 9.28 | 341.01 | 1079.9989 | 37.2986 | -7.1289
Horizontal | 1171 | 8.84 | 325.29 | 1167.9019 | 49.7077 | -13.3591
North Reference | 1261 | 8.98 | 318.47 | 1256.8183 | 60.651 | -21.9541
True | 1350 | 9 | 317.61 | 1344.7251 | 70.9923 | -31.2526
Grid Type | 1439 | 9.01 | 318.7 | 1432.6282 | 81.3693 | -40.5453
#VALUE! | 1528 | 9.27 | 320.91 | 1520.4983 | 92.1687 | -49.6648
| 1614 | 9.7 | 322.51 | 1605.3226 | 103.2937 | -58.442
| 1703 | 9.85 | 323.07 | 1693.0305 | 115.3282 | -67.5792
| 1793 | 9.86 | 322.1 | 1781.7025 | 127.5624 | -76.9382
| 1882 | 9.51 | 324.05 | 1869.4341 | 139.5273 | -85.9356
| 1968 | 9.41 | 324.83 | 1954.2646 | 151.0256 | -94.156
| 2057 | 9.5 | 325.99 | 2042.0556 | 163.0613 | -102.455
| 2147 | 9.23 | 326.12 | 2130.856 | 175.2104 | -110.6329
| 2166 | 8.79 | 325.22 | 2149.6215 | 177.6678 | -112.3105
| 2361 | 9.32 | 325.24 | 2342.1907 | 202.8777 | -129.8121
| 2450 | 10.09 | 321.3 | 2429.9173 | 214.883 | -138.7956
| 2539 | 10.51 | 317.31 | 2517.484 | 226.934 | -149.174
| 2628 | 10.87 | 315.59 | 2604.9395 | 238.8951 | -160.5502
| 2717 | 11.02 | 315.88 | 2692.3206 | 250.9964 | -172.3445
| 2806 | 10.14 | 317.02 | 2779.8068 | 262.8347 | -183.6075
| 2896 | 10.61 | 318.02 | 2868.3351 | 274.79 | -194.5506
| 2985 | 10.99 | 318.68 | 2955.7585 | 287.2522 | -205.6323
| 3074 | 10.13 | 319.26 | 3043.2504 | 299.5539 | -216.3417
| 3163 | 10.49 | 320.99 | 3130.8134 | 311.7796 | -226.5495
| 3252 | 10.41 | 319.69 | 3218.3374 | 324.2066 | -236.851
| 3341 | 9.98 | 320.01 | 3305.932 | 336.2468 | -247.009
| 3430 | 9.65 | 319.59 | 3393.6292 | 347.8353 | -256.8008
| 3519 | 9.49 | 318.47 | 3481.3906 | 359.0077 | -266.501
| 3608 | 9.43 | 319.42 | 3569.1803 | 370.0377 | -276.1083
| 3697 | 9.71 | 322.26 | 3656.9422 | 381.5105 | -285.4452
| 3787 | 10.1 | 325.86 | 3745.6013 | 394.0442 | -294.5197
| 3876 | 10.44 | 322.83 | 3833.1759 | 406.9288 | -303.7713
| 3965 | 10.66 | 320.33 | 3920.6719 | 419.6906 | -313.8981
| 4054 | 10.62 | 320.34 | 4008.1416 | 432.3403 | -324.3871
| 4143 | 10.57 | 323.69 | 4095.6252 | 445.2319 | -334.4551
| 4232 | 10.25 | 323.97 | 4183.1601 | 458.2136 | -343.9465
| 4321 | 9.97 | 325.51 | 4270.7782 | 470.9675 | -352.967
| 4411 | 10.4 | 321.01 | 4359.3612 | 483.7032 | -362.49
| 4500 | 10.25 | 318.2 | 4446.9206 | 495.8502 | -372.8223
| 4589 | 10.48 | 318.92 | 4534.4682 | 507.8546 | -383.4191
| 4678 | 10.02 | 318.76 | 4622.0476 | 519.7781 | -393.842
| 4767 | 9.75 | 322.46 | 4709.7272 | 531.5759 | -403.538
| 4856 | 10.09 | 321.01 | 4797.3966 | 543.6111 | -413.0351
| 4931 | 10.85 | 322.46 | 4871.1474 | 554.315 | -421.47
| 4983 | 10.49 | 323.64 | 4922.2483 | 562.0078 | -427.2585
| 5072 | 10.7963 | 322.4512 | 5009.7172 | 575.1411 | -437.1419
| 5161 | 10.1991 | 325.1545 | 5097.2277 | 588.2169 | -446.7242
| 5250 | 10.2946 | 322.67 | 5184.8086 | 601.0073 | -456.0489
| 5339 | 10.7788 | 323.8983 | 5272.3077 | 614.0551 | -465.7751
| 5428 | 10.88 | 323.28 | 5359.7227 | 627.512 | -475.7008
| 5517 | 10.4645 | 325.4384 | 5447.1834 | 640.9008 | -485.308
| 5606 | 10.0637 | 320.1778 | 5534.7609 | 653.5294 | -494.8732
| 5695 | 10.8775 | 322.1973 | 5622.2785 | 666.137 | -505.0005
| 5784 | 10.5593 | 322.3419 | 5709.7256 | 679.228 | -515.1298
| 5873 | 10.0465 | 322.6657 | 5797.2903 | 691.8564 | -524.82
| 5963 | 10.3377 | 323.9866 | 5885.8701 | 704.6301 | -534.3289
| 6051 | 10.7442 | 324.4044 | 5972.3849 | 717.6868 | -543.7459
| 6140 | 10.4221 | 322.5299 | 6059.8711 | 730.8217 | -553.4718
| 6230 | 8.5931 | 316.0057 | 6148.6337 | 742.1209 | -563.0953
| 6319 | 6.0849 | 308.4257 | 6236.8996 | 749.8373 | -571.4106
| 6408 | 3.35 | 307.77 | 6325.5896 | 754.3626 | -577.1626
| 6497 | 2.8887 | 322.1145 | 6414.4589 | 757.7253 | -580.5954
| 6586 | 0.13898 | 359.3444 | 6503.4197 | 759.6036 | -581.9741
| 6675 | 0.17322 | 8.1842 | 6592.4193 | 759.8447 | -581.9562
| 6764 | 0.1763 | 69.8381 | 6681.419 | 760.0251 | -581.8085
| 6853 | 8.337 | 179.2591 | 6770.1073 | 753.609 | -581.5961
| 6942 | 16.2219 | 184.1728 | 6857.0047 | 734.7284 | -582.4186
| 7031 | 22.6406 | 184.6295 | 6940.8916 | 705.2247 | -584.7082
| 7120 | 28.5853 | 178.1467 | 7021.1258 | 666.8277 | -585.403
| 7209 | 35.5186 | 175.1339 | 7096.5181 | 619.7267 | -582.5176
| 7298 | 41.0694 | 175.7356 | 7166.3419 | 564.7693 | -578.1472
| 7387 | 48.8109 | 183.8962 | 7229.345 | 502.0562 | -578.249
| 7477 | 54.9718 | 186.2109 | 7284.8668 | 431.5635 | -584.5433
| 7566 | 62.1244 | 184.5972 | 7331.2775 | 356.026 | -591.648
| 7655 | 69.6598 | 182.5608 | 7367.6071 | 275.0087 | -596.6728
| 7744 | 77.07 | 182.18 | 7393.068 | 189.8658 | -600.1918
| 7833 | 83.3181 | 180.8217 | 7408.2189 | 102.2416 | -602.4778
| 7922 | 89.0129 | 179.7519 | 7414.1686 | 13.4797 | -602.9194
| 8011 | 90.3096 | 179.6965 | 7414.6948 | -75.5158 | -602.491
| 8100 | 90.3642 | 181.3139 | 7414.1714 | -164.5078 | -603.2757
| 8189 | 90.245 | 181.6517 | 7413.6982 | -253.4766 | -605.5787
| 8279 | 90.521 | 181.8185 | 7413.0965 | -343.4332 | -608.3037
| 8368 | 90.3278 | 181.5858 | 7412.4373 | -432.3914 | -610.9472
| 8457 | 90.4214 | 182.0185 | 7411.8554 | -521.3453 | -613.7461
| 8546 | 90.0784 | 182.1792 | 7411.4671 | -610.2845 | -617.0056
| 8635 | 89.7997 | 181.0146 | 7411.5618 | -699.2483 | -619.4857
| 8724 | 91.0243 | 181.0133 | 7410.9218 | -788.2304 | -621.0606
| 8813 | 90.9175 | 179.7759 | 7409.4137 | -877.2137 | -621.6734
| 8902 | 91.1535 | 181.7173 | 7407.8051 | -966.1873 | -622.8328
| 8991 | 91.3025 | 181.5344 | 7405.8977 | -1055.131 | -625.3574
| 9080 | 91.1401 | 181.3712 | 7404.0008 | -1144.0821 | -627.6133
| 9169 | 90.8626 | 181.0742 | 7402.4455 | -1233.0481 | -629.5121
| 9258 | 90.8035 | 181.3788 | 7401.1515 | -1322.0182 | -631.4169
| 9347 | 91.5505 | 180.5914 | 7399.3233 | -1410.9849 | -632.9468
| 9436 | 90.839 | 181.9497 | 7397.4675 | -1499.941 | -634.92
| 9525 | 90.7312 | 181.9722 | 7396.248 | -1588.8805 | -637.9652
| 9615 | 90.5211 | 180.9948 | 7395.2645 | -1678.8439 | -640.295
| 9704 | 90.9372 | 180.5697 | 7394.1319 | -1767.828 | -641.5099
| 9793 | 90.47 | 181.26 | 7393.039 | -1856.8091 | -642.9308
| 9882 | 90.5251 | 181.7776 | 7392.2661 | -1945.7742 | -645.2897
| 9971 | 90.6357 | 181.372 | 7391.3645 | -2034.7358 | -647.7355
| 10060 | 90.1975 | 181.793 | 7390.7175 | -2123.6991 | -650.1932
| 10149 | 90.0518 | 181.6848 | 7390.5238 | -2212.6579 | -652.8939
| 10238 | 89.9398 | 181.5037 | 7390.5303 | -2301.6234 | -655.37
| 10327 | 89.7438 | 181.1051 | 7390.7761 | -2390.5997 | -657.3959
| 10416 | 89.4776 | 180.8355 | 7391.3808 | -2479.5848 | -658.903
| 10505 | 89.2226 | 181.7688 | 7392.3902 | -2568.555 | -660.9253
| 10594 | 89.1597 | 180.6174 | 7393.6466 | -2657.5253 | -662.7783
| 10683 | 89.6527 | 179.8621 | 7394.5691 | -2746.5189 | -663.1506
| 10772 | 89.7004 | 179.6799 | 7395.0715 | -2835.5167 | -662.7949
| 10861 | 89.4049 | 180.2157 | 7395.7664 | -2924.5135 | -662.7138
| 10950 | 89.7478 | 179.9395 | 7396.4245 | -3013.5108 | -662.8344
| 11039 | 89.2437 | 180.1145 | 7397.2077 | -3102.507 | -662.8763
| 11128 | 88.9903 | 181.3771 | 7398.5794 | -3191.487 | -664.0345
| 11217 | 88.7255 | 182.2566 | 7400.3533 | -3280.4237 | -666.8556
| 11306 | 88.7932 | 182.4883 | 7402.2803 | -3369.3265 | -670.539
| 11395 | 89.4104 | 180.8153 | 7403.6755 | -3458.275 | -673.104
| 11484 | 89.0059 | 181.0908 | 7404.9055 | -3547.2539 | -674.5842
| 11574 | 89.1904 | 181.5002 | 7406.322 | -3637.2195 | -676.6187
| 11663 | 89.3964 | 181.0864 | 7407.4196 | -3726.1898 | -678.6274
| 11752 | 89.1136 | 181.7451 | 7408.5768 | -3815.1545 | -680.8262
| 11841 | 89.3448 | 181.5371 | 7409.774 | -3904.1099 | -683.3748
| 11930 | 89.5534 | 181.1592 | 7410.6298 | -3993.0809 | -685.4686
| 12019 | 90.175 | 180.7785 | 7410.8407 | -4082.0673 | -686.9735
| 12108 | 89.7102 | 180.3597 | 7410.9299 | -4171.0625 | -687.8575
| 12198 | 89.6891 | 180.0824 | 7411.4016 | -4261.0605 | -688.2047
| 12287 | 89.5744 | 180.0001 | 7411.9736 | -4350.0586 | -688.2687
| 12376 | 89.4174 | 179.6749 | 7412.7567 | -4439.0546 | -688.0164
| 12465 | 89.3938 | 180.3124 | 7413.6799 | -4528.0494 | -688.0066
| 12554 | 89.1139 | 180.5341 | 7414.8389 | -4617.0393 | -688.664
| 12643 | 89.5141 | 180.9361 | 7415.9044 | -4706.0252 | -689.8058
| 12732 | 89.797 | 180.2444 | 7416.4395 | -4795.0182 | -690.7225
| 12821 | 89.6361 | 179.1392 | 7416.8798 | -4884.0145 | -690.2438
| 12910 | 89.986 | 179.6737 | 7417.1734 | -4973.0087 | -689.3219
| 12999 | 89.4384 | 179.9453 | 7417.6204 | -5062.0067 | -689.0259
| 13089 | 89.3293 | 179.5239 | 7418.5883 | -5152.0003 | -688.609
| 13178 | 89.1976 | 179.8193 | 7419.7324 | -5240.9914 | -688.0989
| 13267 | 89.6822 | 180.1976 | 7420.6024 | -5329.9867 | -688.112
| 13356 | 89.825 | 179.51 | 7420.9852 | -5418.985 | -687.885
| 13445 | 90.5294 | 179.4675 | 7420.7099 | -5507.9805 | -687.0908
| 13534 | 90.1414 | 179.7461 | 7420.1889 | -5596.9766 | -686.4801
| 13623 | 90.1722 | 179.3912 | 7419.9454 | -5685.9736 | -685.8101
| 13712 | 89.3585 | 179.8221 | 7420.3098 | -5774.9698 | -685.1991
| 13801 | 89.3098 | 180.1242 | 7421.3441 | -5863.9637 | -685.1573
| 13890 | 89.1696 | 179.6737 | 7422.525 | -5952.9555 | -685.0004
| 13979 | 89.3825 | 179.169 | 7423.6495 | -6041.9435 | -684.1016
| 14068 | 89.0058 | 179.1824 | 7424.9012 | -6130.9253 | -682.8214
| 14157 | 89.8894 | 180.3941 | 7425.7593 | -6219.918 | -682.4925
| 14247 | 90.8429 | 180.9121 | 7425.1842 | -6309.909 | -683.5183
| 14335 | 89.2057 | 178.6763 | 7425.1468 | -6397.8999 | -683.2023
| 14425 | 89.0978 | 178.24 | 7426.4792 | -6487.8572 | -680.781
| 14514 | 89.633 | 177.8076 | 7427.4649 | -6576.7983 | -677.7121
| 14603 | 89.252 | 177.917 | 7428.3309 | -6665.7319 | -674.3925
| 14692 | 89.7465 | 179.3199 | 7429.1088 | -6754.7002 | -672.2468
| 14781 | 88.9879 | 178.3907 | 7430.0918 | -6843.6754 | -670.469
| 14870 | 89.3322 | 179.3168 | 7431.3965 | -6932.6469 | -668.6889
| 14959 | 89.7046 | 179.9824 | 7432.1446 | -7021.6414 | -668.1447
| 15048 | 89.5925 | 179.3772 | 7432.6905 | -7110.6379 | -667.6473
| 15138 | 89.1245 | 179.3371 | 7433.6981 | -7200.6264 | -666.6376
| 15227 | 89.2409 | 179.8178 | 7434.9676 | -7289.6146 | -665.9813
| 15316 | 89.2393 | 178.789 | 7436.148 | -7378.599 | -664.8994
| 15405 | 89.2552 | 177.8664 | 7437.3173 | -7467.5525 | -662.3024
| 15494 | 89.2395 | 178.656 | 7438.4864 | -7556.5031 | -659.6021
| 15583 | 89.2059 | 179.0354 | 7439.6938 | -7645.4767 | -657.8093
| 15672 | 89.1391 | 178.2961 | 7440.9791 | -7734.4427 | -655.7372
| 15761 | 89.1468 | 178.4833 | 7442.3104 | -7823.3975 | -653.2364
| 15851 | 89.7017 | 178.9628 | 7443.2148 | -7913.37 | -651.2309
| 15940 | 90.1484 | 178.7152 | 7443.3312 | -8002.3514 | -649.4275
| 16029 | 89.44 | 178.2366 | 7443.6508 | -8091.3185 | -647.0604
| 16118 | 89.3519 | 179.3808 | 7444.5891 | -8180.2928 | -645.2102
| 16207 | 88.8311 | 178.5075 | 7446.0004 | -8269.2653 | -643.5705
| 16296 | 89.3768 | 179.1225 | 7447.3922 | -8358.2347 | -641.7302
| 16385 | 89.5562 | 178.0483 | 7448.221 | -8447.2023 | -639.5332
| 16475 | 89.1415 | 178.8608 | 7449.2438 | -8537.1629 | -637.1061
| 16564 | 89.247 | 178.1161 | 7450.4953 | -8626.1224 | -634.7587
| 16653 | 89.153 | 179.2704 | 7451.738 | -8715.0891 | -632.7292
| 16742 | 89.0825 | 180.2321 | 7453.1084 | -8804.0767 | -632.3429
| 16831 | 89.0266 | 180.0112 | 7454.5769 | -8893.0643 | -632.5319
| 16920 | 89.6205 | 180.4163 | 7455.6277 | -8982.0569 | -632.8639
| 17009 | 88.9414 | 180.9338 | 7456.7446 | -9071.0429 | -633.9123
| 17098 | 88.387 | 179.7899 | 7458.8194 | -9160.0151 | -634.4743
| 17187 | 88.5869 | 180.1862 | 7461.1695 | -9248.9838 | -634.4557
| 17277 | 88.7764 | 178.4347 | 7463.2403 | -9338.9499 | -633.3729
| 17366 | 88.56 | 178.4497 | 7465.3089 | -9427.893 | -630.9541
| 17455 | 88.639 | 178.4806 | 7467.484 | -9516.8345 | -628.571
| 17544 | 88.4556 | 179.5887 | 7469.7404 | -9605.7918 | -627.072
| 17633 | 88.7323 | 179.2778 | 7471.9242 | -9694.7604 | -626.192
| 17722 | 88.9164 | 179.3702 | 7473.7502 | -9783.7355 | -625.1422
| 17811 | 88.9134 | 179.9431 | 7475.4357 | -9872.7175 | -624.609
| 17900 | 88.8997 | 180.2352 | 7477.1341 | -9961.7011 | -624.7474
| 17989 | 89.1784 | 179.6283 | 7478.6267 | -10050.6881 | -624.6413
| 18078 | 89.496 | 179.2065 | 7479.6562 | -10139.6772 | -623.7364
| 18168 | 88.801 | 178.6231 | 7480.9937 | -10229.6502 | -622.0321
| 18257 | 88.9735 | 179.8934 | 7482.7222 | -10318.6241 | -620.8802
| 18346 | 88.8953 | 179.0153 | 7484.3773 | -10407.6038 | -620.0328
| 18435 | 88.8239 | 178.3445 | 7486.1487 | -10496.562 | -617.9829
| 18524 | 89.1908 | 178.454 | 7487.6906 | -10585.5137 | -615.497
| 18614 | 89.503 | 179.2779 | 7488.7165 | -10675.4894 | -613.7159
| 18703 | 89.4694 | 179.2795 | 7489.5146 | -10764.4788 | -612.5955
| 18792 | 88.9818 | 178.6038 | 7490.7175 | -10853.4547 | -610.9519
| 18881 | 88.8652 | 178.8697 | 7492.3895 | -10942.4172 | -608.9901
| 18970 | 88.6795 | 178.8941 | 7494.2963 | -11031.3798 | -607.2539
| 19059 | 89.6709 | 179.679 | 7495.5775 | -11120.3619 | -606.1459
| 19067 | 89.6095 | 180.0478 | 7495.6277 | -11128.3617 | -606.1268
| 19110 | 89.61 | 180.05 | 7495.9206 | -11171.3607 | -606.1635

## Lookup (hidden)
North Reference | RetunValue | Grid Type | ReturnValue | Deviation Indicator | ReturnValue
| 2 |  | 0 |  | 4
True |  | SPCS-Colorado Central-NAD27 |  | Directional
Grid |  | SPCS-Colorado Central-NAD83 |  | High Angle
|  | SPCS-Colorado North-NAD27 |  | Horizontal
SPCS-Colorado North-NAD83
SPCS-Colorado South-NAD27
SPCS-Colorado South-NAD83
UTM-Zone 12 NAD27
UTM-Zone 12 NAD83
UTM-Zone 13 NAD27
UTM-Zone 13 NAD83