## Data
Header Information | measured depth (ft) | inclination (°) | azimuth (°) | true vertical depth (ft) | northing +N/-S (ft) | easting +E/-W (ft)
Operator Name | 0 | 0 | 0 | 0 | 0 | 0
CRESTONE PEAK RESOURCES | 15 | 0 | 0 | 15 | 0 | 0
Operator Number | 177 | 0.35 | 322.29 | 176.999 | 0.39144 | -0.30265
10633 | 268 | 0.79 | 311.75 | 267.9943 | 1.0291 | -0.94069
Well Name and Number | 389 | 2.55 | 17.58 | 388.9454 | 4.151 | -0.74999
DREAM WEAVER SOUTH 3J-21H-N268 | 478 | 4.57 | 40.25 | 477.7732 | 8.7452 | 2.1393
API Number (if available) | 548 | 5.27 | 40.8 | 547.5148 | 13.3072 | 6.0418
05-123-47954 | 637 | 6.04 | 36.87 | 636.0813 | 20.1473 | 11.5221
Location: QQ SEC TWP RGE | 726 | 6.71 | 35.95 | 724.5305 | 28.1025 | 17.3842
1/4,1/4 SESW Section 21 T2N R68W | 815 | 7.1 | 35.27 | 812.8848 | 36.8024 | 23.6128
Citing Type: Planned or Actual | 904 | 7.89 | 33.57 | 901.1239 | 46.3829 | 30.1667
ACTUAL | 994 | 8.79 | 32.14 | 990.1713 | 57.3529 | 37.2408
Deviation Indicator | 1083 | 9.81 | 33.05 | 1078.0003 | 69.4664 | 44.9937
Horizontal | 1172 | 10.58 | 30.65 | 1165.5948 | 82.851 | 53.2941
North Reference | 1262 | 10.39 | 28.63 | 1254.0923 | 97.0825 | 61.3948
True | 1351 | 8.43 | 26.46 | 1341.8907 | 109.9683 | 68.1477
Grid Type | 1440 | 8.3 | 22.33 | 1429.9447 | 121.7509 | 73.4953
#VALUE! | 1529 | 8.4 | 20.6 | 1518.0013 | 133.7781 | 78.2232
| 1615 | 8.7 | 22.98 | 1603.0458 | 145.6462 | 82.9726
| 1704 | 7.86 | 33.47 | 1691.1223 | 156.9203 | 88.9571
| 1794 | 7.72 | 34.03 | 1780.2917 | 167.0635 | 95.7339
| 1883 | 7.2 | 34.41 | 1868.5381 | 176.619 | 102.2311
| 1969 | 7.08 | 36.99 | 1953.8714 | 185.2986 | 108.4656
| 2058 | 6.89 | 38.83 | 2042.211 | 193.8382 | 115.1129
| 2172 | 8.29 | 36.81 | 2155.2095 | 205.7456 | 124.325
| 2277 | 8.0849 | 43.125 | 2259.1414 | 217.1953 | 133.9081
| 2366 | 8.83 | 43.67 | 2347.173 | 226.7042 | 142.9032
| 2455 | 9.52 | 37.66 | 2435.0358 | 237.4721 | 152.117
| 2544 | 10.87 | 32.05 | 2522.6307 | 250.4124 | 161.0676
| 2633 | 11.46 | 28.9 | 2609.9467 | 265.2658 | 169.7939
| 2722 | 10.32 | 26.64 | 2697.343 | 280.1324 | 177.6416
| 2811 | 10.05 | 28.49 | 2784.9406 | 294.0833 | 184.9204
| 2900 | 10.59 | 28.37 | 2872.5005 | 308.1046 | 192.5106
| 2989 | 10.34 | 29.01 | 2960.0201 | 322.2857 | 200.2701
| 3079 | 10.46 | 26.01 | 3048.5421 | 336.6917 | 207.7699
| 3168 | 10.37 | 28.44 | 3136.0762 | 350.996 | 215.1275
| 3257 | 10.48 | 29.02 | 3223.6071 | 365.1174 | 222.8689
| 3346 | 10.02 | 33.77 | 3311.188 | 378.632 | 231.0995
| 3435 | 10.12 | 33.53 | 3398.817 | 391.5863 | 239.7224
| 3524 | 10.34 | 34.45 | 3486.4021 | 404.6907 | 248.5598
| 3613 | 10.81 | 33.67 | 3573.8903 | 418.2233 | 257.7053
| 3702 | 11.02 | 33.23 | 3661.2802 | 432.2846 | 266.9939
| 3791 | 10.38 | 36.1 | 3748.7329 | 445.8784 | 276.3796
| 3881 | 10.27 | 35.01 | 3837.2756 | 459.0007 | 285.7596
| 3970 | 11.12 | 39.27 | 3924.7302 | 472.1437 | 295.7442
| 4059 | 11.02 | 33.77 | 4012.0766 | 485.8594 | 305.9053
| 4148 | 11.55 | 33.44 | 4099.3556 | 500.3655 | 315.5436
| 4237 | 10.86 | 30.17 | 4186.6595 | 515.0494 | 324.6674
| 4326 | 12.02 | 36.9 | 4273.8937 | 529.7099 | 334.4461
| 4415 | 10.98 | 35.08 | 4361.1061 | 544.0574 | 344.8818
| 4505 | 10.24 | 33.26 | 4449.5671 | 557.761 | 354.1952
| 4594 | 10.82 | 32.94 | 4537.0679 | 571.3868 | 363.0764
| 4683 | 9.57 | 31.27 | 4624.6611 | 584.7217 | 371.4594
| 4772 | 9.92 | 34.09 | 4712.3773 | 597.3941 | 379.5965
| 4861 | 10.35 | 30.81 | 4799.9891 | 610.6096 | 387.9883
| 4950 | 10.99 | 28.69 | 4887.4501 | 624.9183 | 396.156
| 4963 | 10.91 | 28.45 | 4900.2134 | 627.087 | 397.337
| 5071 | 10.45 | 31.42 | 5006.3431 | 644.4315 | 407.3119
| 5160 | 10.26 | 30.78 | 5093.8936 | 658.129 | 415.5757
| 5249 | 10.3 | 31.39 | 5181.4649 | 671.7308 | 423.7762
| 5338 | 10.65 | 32.71 | 5268.9817 | 685.4428 | 432.3647
| 5427 | 10.37 | 31.69 | 5356.4885 | 699.1786 | 441.0168
| 5516 | 10.26 | 30.94 | 5444.0501 | 712.7928 | 449.2999
| 5605 | 10.27 | 31.98 | 5531.6257 | 726.3208 | 457.5769
| 5694 | 10.2 | 32.8 | 5619.2095 | 739.6744 | 466.0476
| 5784 | 10.68 | 32.21 | 5707.7193 | 753.4289 | 474.8097
| 5873 | 10.26 | 32.09 | 5795.2373 | 767.1218 | 483.4162
| 5962 | 8.99 | 27.59 | 5882.9839 | 780.0005 | 490.8479
| 6051 | 7.24 | 17.63 | 5971.0937 | 791.5097 | 495.7676
| 6140 | 5.57 | 15.58 | 6059.5351 | 801.0156 | 498.6265
| 6229 | 3.66 | 25.24 | 6148.2438 | 807.7464 | 500.9981
| 6318 | 1.34 | 78.84 | 6237.162 | 810.5179 | 503.2309
| 6407 | 0.13 | 326.11 | 6326.1541 | 810.8032 | 504.1956
| 6496 | 0.1 | 10.7 | 6415.154 | 810.9633 | 504.1537
| 6586 | 0.13 | 258.38 | 6505.1539 | 811.0199 | 504.0683
| 6675 | 0.07 | 231.86 | 6594.1537 | 810.966 | 503.9266
| 6764 | 0.09 | 94.88 | 6683.1537 | 810.9265 | 503.9535
| 6853 | 0.19 | 67.46 | 6772.1534 | 810.9771 | 504.1595
| 6942 | 6.63 | 176.23 | 6860.9566 | 805.9012 | 504.6341
| 7031 | 13.03 | 175.71 | 6948.6044 | 790.7538 | 505.7236
| 7121 | 18.57 | 179.51 | 7035.1726 | 766.2864 | 506.6058
| 7210 | 25.22 | 181.46 | 7117.7076 | 733.1226 | 506.2435
| 7299 | 32.12 | 179.68 | 7195.7502 | 690.4551 | 505.8921
| 7388 | 38.44 | 177.59 | 7268.3703 | 639.1002 | 507.1889
| 7477 | 44.29 | 177.12 | 7335.1373 | 580.3734 | 509.9159
| 7566 | 53.1 | 176.79 | 7393.8255 | 513.677 | 513.4769
| 7655 | 60.08 | 180.21 | 7442.8111 | 439.4709 | 515.3309
| 7745 | 68.26 | 182.39 | 7481.9948 | 358.5603 | 513.4414
| 7834 | 76.43 | 182.75 | 7508.9644 | 273.9097 | 509.6358
| 7923 | 84.81 | 181.58 | 7523.4573 | 186.2417 | 506.3324
| 8012 | 88.23 | 177.5 | 7528.8611 | 97.4409 | 507.0511
| 8101 | 88.78 | 181.12 | 7531.1838 | 8.4928 | 508.122
| 8190 | 89.3 | 181.03 | 7532.675 | -80.4788 | 506.4525
| 8279 | 88.63 | 179.98 | 7534.2826 | -169.459 | 505.6682
| 8368 | 89.53 | 177.22 | 7535.7119 | -258.4115 | 507.8424
| 8457 | 89.5 | 181.74 | 7536.4657 | -347.3815 | 508.6499
| 8547 | 89.07 | 179.01 | 7537.589 | -437.3639 | 508.0608
| 8636 | 88.95 | 181.69 | 7539.127 | -526.3408 | 507.5173
| 8725 | 88.75 | 181.89 | 7540.9132 | -615.2794 | 504.7379
| 8814 | 89.09 | 178.26 | 7542.5913 | -704.2485 | 504.6216
| 8903 | 89.49 | 178.72 | 7543.6941 | -793.2103 | 506.9666
| 8992 | 89.86 | 179.65 | 7544.199 | -882.1987 | 508.2325
| 9081 | 89.84 | 178.36 | 7544.432 | -971.1831 | 509.778
| 9170 | 89.45 | 178.07 | 7544.9834 | -1060.138 | 512.5502
| 9259 | 89.87 | 179.7 | 7545.5116 | -1149.1164 | 514.2819
| 9348 | 89.24 | 179.7 | 7546.2028 | -1238.112 | 514.7479
| 9438 | 89.4 | 181.27 | 7547.271 | -1328.0996 | 513.9861
| 9527 | 89.44 | 180.23 | 7548.1719 | -1417.0862 | 512.8212
| 9616 | 89.95 | 182.73 | 7548.6458 | -1506.0479 | 510.5227
| 9705 | 89.89 | 181.24 | 7548.77 | -1594.9919 | 507.4401
| 9794 | 89.75 | 180.98 | 7549.0496 | -1683.9746 | 505.716
| 9883 | 89.78 | 177.86 | 7549.4148 | -1772.9583 | 506.6168
| 9972 | 90.37 | 173.76 | 7549.2982 | -1861.7011 | 513.118
| 10061 | 89.82 | 177.91 | 7549.1506 | -1950.4461 | 519.5805
| 10150 | 90.65 | 179.54 | 7548.7855 | -2039.4196 | 521.5608
| 10239 | 90.89 | 181.53 | 7547.5894 | -2128.4031 | 520.73
| 10328 | 90.24 | 179.42 | 7546.7117 | -2217.3902 | 519.9923
| 10417 | 88.97 | 176.64 | 7547.3253 | -2306.325 | 523.0512
| 10506 | 89.73 | 179.42 | 7548.3352 | -2395.2573 | 526.11
| 10596 | 89.68 | 179.67 | 7548.7986 | -2485.2532 | 526.8247
| 10685 | 89.52 | 180.25 | 7549.4199 | -2574.2506 | 526.8868
| 10774 | 89.66 | 179.19 | 7550.0568 | -2663.2459 | 527.3217
| 10863 | 89.41 | 179.54 | 7550.7791 | -2752.2373 | 528.3081
| 10952 | 89.45 | 179.31 | 7551.6645 | -2841.2284 | 529.2012
| 11041 | 90.03 | 179.09 | 7552.0683 | -2930.2184 | 530.4438
| 11130 | 89.32 | 181.58 | 7552.5732 | -3019.2078 | 529.9235
| 11219 | 89.5 | 181.79 | 7553.4897 | -3108.1645 | 527.3067
| 11308 | 90.23 | 180.37 | 7553.6994 | -3197.1456 | 525.6292
| 11397 | 89.51 | 180.61 | 7553.9013 | -3286.1415 | 524.8681
| 11486 | 89.14 | 180.32 | 7554.9498 | -3375.1321 | 524.1459
| 11575 | 88.94 | 178.92 | 7556.441 | -3464.1154 | 524.736
| 11664 | 91.09 | 180.15 | 7556.4177 | -3553.1055 | 525.4583
| 11753 | 90.24 | 180.9 | 7555.3848 | -3642.0944 | 524.6428
| 11843 | 90.8 | 178.44 | 7554.5679 | -3732.0819 | 525.161
| 11932 | 90.58 | 180.55 | 7553.496 | -3821.0669 | 525.9453
| 12021 | 91.02 | 179.7 | 7552.2533 | -3910.057 | 525.7511
| 12110 | 90.8 | 180.26 | 7550.8398 | -3999.0453 | 525.7821
| 12199 | 90.83 | 180.72 | 7549.5739 | -4088.0328 | 525.0211
| 12288 | 90.79 | 179.44 | 7548.3156 | -4177.022 | 524.8969
| 12377 | 90.01 | 180.35 | 7547.6943 | -4266.0181 | 525.0599
| 12466 | 90.04 | 180.17 | 7547.6555 | -4355.0171 | 524.656
| 12555 | 90.17 | 179.95 | 7547.4924 | -4444.0168 | 524.5628
| 12644 | 89.91 | 181.08 | 7547.4302 | -4533.0117 | 523.7629
| 12733 | 89.7 | 179.27 | 7547.7332 | -4622.007 | 523.4911
| 12822 | 89.63 | 180.55 | 7548.2536 | -4711.0035 | 523.6309
| 12911 | 90.01 | 181.04 | 7548.5332 | -4799.9941 | 522.396
| 13000 | 90.13 | 179.81 | 7548.4244 | -4888.9898 | 521.7359
| 13089 | 90.67 | 180.21 | 7547.8031 | -4977.9872 | 521.7203
| 13179 | 90.35 | 178.12 | 7547.0019 | -5067.9689 | 523.0318
| 13267 | 89.73 | 179.5 | 7546.9405 | -5155.9474 | 524.8593
| 13357 | 89.38 | 179.29 | 7547.6395 | -5245.9395 | 525.8096
| 13446 | 88.73 | 180.14 | 7549.1073 | -5334.925 | 526.2523
| 13535 | 88.57 | 179.46 | 7551.2042 | -5423.8992 | 526.5629
| 13624 | 89.71 | 180.49 | 7552.54 | -5512.8865 | 526.6016
| 13713 | 89.56 | 181.28 | 7553.107 | -5601.8733 | 525.227
| 13802 | 89.46 | 180.93 | 7553.8681 | -5690.8534 | 523.5107
| 13891 | 89.42 | 180.91 | 7554.738 | -5779.8376 | 522.0817
| 13980 | 87.64 | 180.48 | 7557.0211 | -5868.798 | 521.0025
| 14069 | 87.19 | 181.57 | 7561.0352 | -5957.6916 | 519.4122
| 14158 | 87.42 | 180.06 | 7565.2201 | -6046.5816 | 518.1478
| 14247 | 88.28 | 180.32 | 7568.559 | -6135.5175 | 517.8528
| 14336 | 88.95 | 180.38 | 7570.7102 | -6224.4893 | 517.3093
| 14425 | 88.74 | 180.16 | 7572.5042 | -6313.4702 | 516.89
| 14514 | 88.83 | 178.93 | 7574.3914 | -6402.4456 | 517.5966
| 14603 | 89.27 | 180.06 | 7575.8671 | -6491.4283 | 518.3808
| 14693 | 89.35 | 180.35 | 7576.9509 | -6581.4211 | 518.0588
| 14782 | 88.58 | 181.17 | 7578.5585 | -6670.3973 | 516.8786
| 14871 | 88.83 | 180.81 | 7580.5699 | -6759.3611 | 515.3413
| 14960 | 88.85 | 179.93 | 7582.3717 | -6848.3401 | 514.7667
| 15049 | 88.84 | 179.74 | 7584.1657 | -6937.3216 | 515.0229
| 15138 | 89.01 | 180.47 | 7585.8355 | -7026.3052 | 514.8599
| 15227 | 89.22 | 179.65 | 7587.2102 | -7115.2937 | 514.7667
| 15316 | 89.14 | 179.89 | 7588.4839 | -7204.2838 | 515.1239
| 15406 | 88.47 | 179.77 | 7590.3608 | -7294.2633 | 515.3909
| 15495 | 89.18 | 178.68 | 7592.1859 | -7383.2345 | 516.5945
| 15584 | 88.89 | 179.39 | 7593.6848 | -7472.2086 | 518.0932
| 15673 | 89.16 | 177.98 | 7595.1994 | -7561.1699 | 520.1354
| 15762 | 89.77 | 179.12 | 7596.0304 | -7650.1357 | 522.3873
| 15851 | 90.36 | 178.16 | 7595.9294 | -7739.1091 | 524.4996
| 15940 | 90.36 | 178.42 | 7595.3702 | -7828.0677 | 527.1554
| 16029 | 89.4 | 177.45 | 7595.5566 | -7917.0076 | 530.3622
| 16118 | 88.08 | 175.79 | 7597.5138 | -8005.8262 | 535.6076
| 16207 | 86.89 | 176.87 | 7601.4192 | -8094.5552 | 541.2992
| 16296 | 88.73 | 185.14 | 7604.826 | -8183.3952 | 539.7368
| 16385 | 89.4 | 183.41 | 7606.2784 | -8272.1319 | 533.1037
| 16475 | 89.66 | 185.8 | 7607.0168 | -8361.8318 | 525.8787
| 16564 | 88.18 | 184.41 | 7608.6943 | -8450.4584 | 517.9609
| 16653 | 88.7 | 182.94 | 7611.1174 | -8539.2397 | 512.2587
| 16742 | 88.59 | 180.58 | 7613.2222 | -8628.1665 | 509.5262
| 16831 | 88.96 | 178.83 | 7615.1251 | -8717.1414 | 509.9844
| 16920 | 88.85 | 178.28 | 7616.8259 | -8806.0965 | 512.2283
| 17009 | 88.84 | 178.3 | 7618.6199 | -8895.0388 | 514.8836
| 17098 | 88.81 | 179.14 | 7620.445 | -8983.997 | 516.8713
| 17187 | 89.24 | 180.13 | 7621.9595 | -9072.981 | 517.4381
| 17276 | 89.2 | 179.19 | 7623.171 | -9161.9702 | 517.9662
| 17365 | 89.44 | 180.06 | 7624.2273 | -9250.9611 | 518.5486
| 17454 | 89.4 | 180.27 | 7625.1282 | -9339.9561 | 518.2923
| 17543 | 89.46 | 179.67 | 7626.0136 | -9428.9513 | 518.3389
| 17632 | 89.19 | 180.05 | 7627.0621 | -9517.9446 | 518.5564
| 17721 | 89.54 | 179.74 | 7628.0485 | -9606.9388 | 518.7195
| 17810 | 89.23 | 180.09 | 7629.0038 | -9695.9333 | 518.8515
| 17899 | 89.17 | 179.72 | 7630.2464 | -9784.9243 | 518.9991
| 17988 | 89.3 | 180.41 | 7631.4347 | -9873.9158 | 518.8981
| 18077 | 89.73 | 178.14 | 7632.1882 | -9962.8995 | 520.0242
| 18166 | 89.55 | 179.44 | 7632.7474 | -10051.8759 | 521.9035
| 18255 | 89.51 | 178.52 | 7633.4775 | -10140.8579 | 523.4878
| 18344 | 90.29 | 178.04 | 7633.6328 | -10229.8167 | 526.1591
| 18433 | 90.35 | 177.91 | 7633.1357 | -10318.7597 | 529.3039
| 18522 | 90.23 | 177.45 | 7632.6852 | -10407.6853 | 532.9066
| 18612 | 88.24 | 177.22 | 7633.8868 | -10497.5754 | 537.0907
| 18701 | 88.03 | 179.03 | 7636.7835 | -10586.4769 | 540.0011
| 18789 | 88.16 | 179.67 | 7639.7089 | -10674.4221 | 540.9988
| 18878 | 88.22 | 179.92 | 7642.52 | -10763.3771 | 541.3171
| 18968 | 88.08 | 179.93 | 7645.4254 | -10853.33 | 541.4348
| 19057 | 88.34 | 180.5 | 7648.2055 | -10942.2855 | 541.101
| 19146 | 88.49 | 179.97 | 7650.6672 | -11031.2504 | 540.7361
| 19200 | 88.35 | 179.52 | 7652.1562 | -11085.2292 | 540.9764
| 19242 | 88.35 | 179.52 | 7653.3655 | -11127.2103 | 541.3281

## Lookup (hidden)
North Reference | RetunValue | Grid Type | ReturnValue | Deviation Indicator | ReturnValue
| 2 |  | 0 |  | 4
True |  | SPCS-Colorado Central-NAD27 |  | Directional
Grid |  | SPCS-Colorado Central-NAD83 |  | High Angle
|  | SPCS-Colorado North-NAD27 |  | Horizontal
SPCS-Colorado North-NAD83
SPCS-Colorado South-NAD27
SPCS-Colorado South-NAD83
UTM-Zone 12 NAD27
UTM-Zone 12 NAD83
UTM-Zone 13 NAD27
UTM-Zone 13 NAD83