## Data
Header Information | measured depth (ft) | inclination (°) | azimuth (°) | true vertical depth (ft) | northing +N/-S (ft) | easting +E/-W (ft)
Operator Name | 0 | 0 | 238.361 | 0 | 0 | 0
Bonanza Creek Operating CO LLC | 17 | 0 | 238.361 | 17 | 0 | 0
Operator Number | 117 | 0 | 238.361 | 117 | 0 | 0
8960 | 217 | 0 | 238.361 | 217 | 0 | 0
Well Name and Number | 317 | 0 | 238.361 | 317 | 0 | 0
State Antelope E14-31-30XRLNB | 417 | 0 | 238.361 | 417 | 0 | 0
API Number (if available) | 517 | 0 | 238.361 | 517 | 0 | 0
| 617 | 0 | 238.361 | 617 | 0 | 0
Location: QQ SEC TWP RGE | 717 | 0 | 238.361 | 717 | 0 | 0
SWSE Sec 31 T5N R62W | 817 | 0 | 238.361 | 817 | 0 | 0
Citing Type: Planned or Actual | 917 | 0 | 238.361 | 917 | 0 | 0
Planned | 1000 | 0 | 238.361 | 1000 | 0 | 0
Deviation Indicator | 1017 | 0.34 | 238.361 | 1017 | -0.03 | -0.04
Horizontal | 1117 | 2.34 | 238.361 | 1116.97 | -1.25 | -2.03
North Reference | 1217 | 4.34 | 238.361 | 1216.79 | -4.31 | -6.99
Grid | 1317 | 6.34 | 238.361 | 1316.35 | -9.19 | -14.92
Grid Type | 1417 | 8.34 | 238.361 | 1415.53 | -15.89 | -25.79
SPCS-Colorado North-NAD83 | 1517 | 10.34 | 238.361 | 1514.2 | -24.4 | -39.61
| 1617 | 12.34 | 238.361 | 1612.24 | -34.72 | -56.35
| 1717 | 14.34 | 238.361 | 1709.54 | -46.82 | -75.99
| 1817 | 16.34 | 238.361 | 1805.97 | -60.7 | -98.51
| 1917 | 18.34 | 238.361 | 1901.42 | -76.33 | -123.89
| 2017 | 20.34 | 238.361 | 1995.77 | -93.7 | -152.08
| 2117 | 22.34 | 238.361 | 2088.91 | -112.79 | -183.06
| 2217 | 24.34 | 238.361 | 2180.72 | -133.57 | -216.79
| 2317 | 26.34 | 238.361 | 2271.1 | -156.02 | -253.22
| 2417 | 28.34 | 238.361 | 2359.92 | -180.11 | -292.32
| 2517 | 30.34 | 238.361 | 2447.09 | -205.81 | -334.04
| 2535.89 | 30.718 | 238.361 | 2463.36 | -210.85 | -342.21
| 2617 | 30.718 | 238.361 | 2533.09 | -232.58 | -377.48
| 2717 | 30.718 | 238.361 | 2619.06 | -259.38 | -420.97
| 2817 | 30.718 | 238.361 | 2705.03 | -286.17 | -464.46
| 2917 | 30.718 | 238.361 | 2791 | -312.97 | -507.95
| 3017 | 30.718 | 238.361 | 2876.97 | -339.76 | -551.44
| 3117 | 30.718 | 238.361 | 2962.94 | -366.56 | -594.92
| 3217 | 30.718 | 238.361 | 3048.91 | -393.35 | -638.41
| 3317 | 30.718 | 238.361 | 3134.88 | -420.15 | -681.9
| 3417 | 30.718 | 238.361 | 3220.85 | -446.94 | -725.39
| 3517 | 30.718 | 238.361 | 3306.82 | -473.74 | -768.88
| 3617 | 30.718 | 238.361 | 3392.79 | -500.53 | -812.37
| 3717 | 30.718 | 238.361 | 3478.76 | -527.33 | -855.86
| 3817 | 30.718 | 238.361 | 3564.73 | -554.12 | -899.35
| 3917 | 30.718 | 238.361 | 3650.7 | -580.92 | -942.83
| 4017 | 30.718 | 238.361 | 3736.66 | -607.71 | -986.32
| 4117 | 30.718 | 238.361 | 3822.63 | -634.51 | -1029.81
| 4217 | 30.718 | 238.361 | 3908.6 | -661.31 | -1073.3
| 4317 | 30.718 | 238.361 | 3994.57 | -688.1 | -1116.79
| 4417 | 30.718 | 238.361 | 4080.54 | -714.9 | -1160.28
| 4517 | 30.718 | 238.361 | 4166.51 | -741.69 | -1203.77
| 4617 | 30.718 | 238.361 | 4252.48 | -768.49 | -1247.26
| 4717 | 30.718 | 238.361 | 4338.45 | -795.28 | -1290.75
| 4817 | 30.718 | 238.361 | 4424.42 | -822.08 | -1334.23
| 4917 | 30.718 | 238.361 | 4510.39 | -848.87 | -1377.72
| 5017 | 30.718 | 238.361 | 4596.36 | -875.67 | -1421.21
| 5117 | 30.718 | 238.361 | 4682.33 | -902.46 | -1464.7
| 5217 | 30.718 | 238.361 | 4768.3 | -929.26 | -1508.19
| 5317 | 30.718 | 238.361 | 4854.27 | -956.05 | -1551.68
| 5417 | 30.718 | 238.361 | 4940.24 | -982.85 | -1595.17
| 5517 | 30.718 | 238.361 | 5026.21 | -1009.64 | -1638.66
| 5617 | 30.718 | 238.361 | 5112.18 | -1036.44 | -1682.14
| 5717 | 30.718 | 238.361 | 5198.14 | -1063.23 | -1725.63
| 5817 | 30.718 | 238.361 | 5284.11 | -1090.03 | -1769.12
| 5917 | 30.718 | 238.361 | 5370.08 | -1116.82 | -1812.61
| 6017 | 30.718 | 238.361 | 5456.05 | -1143.62 | -1856.1
| 6117 | 30.718 | 238.361 | 5542.02 | -1170.41 | -1899.59
| 6201.23 | 30.718 | 238.361 | 5614.43 | -1192.98 | -1936.22
| 6217 | 29.982 | 241.121 | 5628.04 | -1197 | -1943.1
| 6317 | 26.884 | 261.198 | 5716.17 | -1212.57 | -1987.43
| 6417 | 27.056 | 283.354 | 5805.52 | -1210.77 | -2032.02
| 6517 | 30.442 | 303.023 | 5893.38 | -1191.66 | -2075.5
| 6617 | 36.146 | 318.066 | 5977.08 | -1155.82 | -2116.55
| 6717 | 43.25 | 329.132 | 6054.07 | -1104.35 | -2153.93
| 6817 | 51.165 | 337.489 | 6122.01 | -1038.79 | -2186.5
| 6917 | 59.553 | 344.122 | 6178.85 | -961.16 | -2213.28
| 7017 | 68.222 | 349.682 | 6222.85 | -873.79 | -2233.44
| 7117 | 77.056 | 354.599 | 6252.67 | -779.36 | -2246.37
| 7217 | 85.975 | 359.175 | 6267.42 | -680.72 | -2251.69
| 7261.99 | 90 | 1.188 | 6269 | -635.77 | -2251.55
| 7317 | 90 | 1.188 | 6269 | -580.78 | -2250.41
| 7417 | 90 | 1.188 | 6269 | -480.8 | -2248.33
| 7517 | 90 | 1.188 | 6269 | -380.82 | -2246.26
| 7617 | 90 | 1.188 | 6269 | -280.84 | -2244.18
| 7717 | 90 | 1.188 | 6269 | -180.86 | -2242.11
| 7817 | 90 | 1.188 | 6269 | -80.88 | -2240.04
| 7917 | 90 | 1.188 | 6269 | 19.09 | -2237.96
| 8017 | 90 | 1.188 | 6269 | 119.07 | -2235.89
| 8117 | 90 | 1.188 | 6269 | 219.05 | -2233.81
| 8217 | 90 | 1.188 | 6269 | 319.03 | -2231.74
| 8317 | 90 | 1.188 | 6269 | 419.01 | -2229.67
| 8417 | 90 | 1.188 | 6269 | 518.99 | -2227.59
| 8517 | 90 | 1.188 | 6269 | 618.97 | -2225.52
| 8617 | 90 | 1.188 | 6269 | 718.94 | -2223.44
| 8717 | 90 | 1.188 | 6269 | 818.92 | -2221.37
| 8817 | 90 | 1.188 | 6269 | 918.9 | -2219.29
| 8917 | 90 | 1.188 | 6269 | 1018.88 | -2217.22
| 9017 | 90 | 1.188 | 6269 | 1118.86 | -2215.15
| 9117 | 90 | 1.188 | 6269 | 1218.84 | -2213.07
| 9217 | 90 | 1.188 | 6269 | 1318.82 | -2211
| 9317 | 90 | 1.188 | 6269 | 1418.79 | -2208.92
| 9417 | 90 | 1.188 | 6269 | 1518.77 | -2206.85
| 9517 | 90 | 1.188 | 6269 | 1618.75 | -2204.78
| 9617 | 90 | 1.188 | 6269 | 1718.73 | -2202.7
| 9717 | 90 | 1.188 | 6269 | 1818.71 | -2200.63
| 9817 | 90 | 1.188 | 6269 | 1918.69 | -2198.55
| 9917 | 90 | 1.188 | 6269 | 2018.66 | -2196.48
| 10017 | 90 | 1.188 | 6269 | 2118.64 | -2194.41
| 10117 | 90 | 1.188 | 6269 | 2218.62 | -2192.33
| 10217 | 90 | 1.188 | 6269 | 2318.6 | -2190.26
| 10317 | 90 | 1.188 | 6269 | 2418.58 | -2188.18
| 10417 | 90 | 1.188 | 6269 | 2518.56 | -2186.11
| 10517 | 90 | 1.188 | 6269 | 2618.54 | -2184.03
| 10617 | 90 | 1.188 | 6269 | 2718.51 | -2181.96
| 10717 | 90 | 1.188 | 6269 | 2818.49 | -2179.89
| 10817 | 90 | 1.188 | 6269 | 2918.47 | -2177.81
| 10917 | 90 | 1.188 | 6269 | 3018.45 | -2175.74
| 11017 | 90 | 1.188 | 6269 | 3118.43 | -2173.66
| 11117 | 90 | 1.188 | 6269 | 3218.41 | -2171.59
| 11217 | 90 | 1.188 | 6269 | 3318.39 | -2169.52
| 11317 | 90 | 1.188 | 6269 | 3418.36 | -2167.44
| 11417 | 90 | 1.188 | 6269 | 3518.34 | -2165.37
| 11517 | 90 | 1.188 | 6269 | 3618.32 | -2163.29
| 11617 | 90 | 1.188 | 6269 | 3718.3 | -2161.22
| 11717 | 90 | 1.188 | 6269 | 3818.28 | -2159.15
| 11817 | 90 | 1.188 | 6269 | 3918.26 | -2157.07
| 11917 | 90 | 1.188 | 6269 | 4018.23 | -2155
| 12017 | 90 | 1.188 | 6269 | 4118.21 | -2152.92
| 12117 | 90 | 1.188 | 6269 | 4218.19 | -2150.85
| 12217 | 90 | 1.188 | 6269 | 4318.17 | -2148.77
| 12317 | 90 | 1.188 | 6269 | 4418.15 | -2146.7
| 12417 | 90 | 1.188 | 6269 | 4518.13 | -2144.63
| 12517 | 90 | 1.188 | 6269 | 4618.11 | -2142.55
| 12617 | 90 | 1.188 | 6269 | 4718.08 | -2140.48
| 12717 | 90 | 1.188 | 6269 | 4818.06 | -2138.4
| 12817 | 90 | 1.188 | 6269 | 4918.04 | -2136.33
| 12917 | 90 | 1.188 | 6269 | 5018.02 | -2134.26
| 13017 | 90 | 1.188 | 6269 | 5118 | -2132.18
| 13117 | 90 | 1.188 | 6269 | 5217.98 | -2130.11
| 13217 | 90 | 1.188 | 6269 | 5317.95 | -2128.03
| 13317 | 90 | 1.188 | 6269 | 5417.93 | -2125.96
| 13417 | 90 | 1.188 | 6269 | 5517.91 | -2123.89
| 13517 | 90 | 1.188 | 6269 | 5617.89 | -2121.81
| 13617 | 90 | 1.188 | 6269 | 5717.87 | -2119.74
| 13717 | 90 | 1.188 | 6269 | 5817.85 | -2117.66
| 13817 | 90 | 1.188 | 6269 | 5917.83 | -2115.59
| 13917 | 90 | 1.188 | 6269 | 6017.8 | -2113.51
| 14017 | 90 | 1.188 | 6269 | 6117.78 | -2111.44
| 14117 | 90 | 1.188 | 6269 | 6217.76 | -2109.37
| 14217 | 90 | 1.188 | 6269 | 6317.74 | -2107.29
| 14317 | 90 | 1.188 | 6269 | 6417.72 | -2105.22
| 14417 | 90 | 1.188 | 6269 | 6517.7 | -2103.14
| 14517 | 90 | 1.188 | 6269 | 6617.68 | -2101.07
| 14617 | 90 | 1.188 | 6269 | 6717.65 | -2099
| 14717 | 90 | 1.188 | 6269 | 6817.63 | -2096.92
| 14817 | 90 | 1.188 | 6269 | 6917.61 | -2094.85
| 14917 | 90 | 1.188 | 6269 | 7017.59 | -2092.77
| 15017 | 90 | 1.188 | 6269 | 7117.57 | -2090.7
| 15117 | 90 | 1.188 | 6269 | 7217.55 | -2088.63
| 15217 | 90 | 1.188 | 6269 | 7317.52 | -2086.55
| 15317 | 90 | 1.188 | 6269 | 7417.5 | -2084.48
| 15417 | 90 | 1.188 | 6269 | 7517.48 | -2082.4
| 15517 | 90 | 1.188 | 6269 | 7617.46 | -2080.33
| 15617 | 90 | 1.188 | 6269 | 7717.44 | -2078.25
| 15717 | 90 | 1.188 | 6269 | 7817.42 | -2076.18
| 15817 | 90 | 1.188 | 6269 | 7917.4 | -2074.11
| 15917 | 90 | 1.188 | 6269 | 8017.37 | -2072.03
| 16017 | 90 | 1.188 | 6269 | 8117.35 | -2069.96
| 16117 | 90 | 1.188 | 6269 | 8217.33 | -2067.88
| 16217 | 90 | 1.188 | 6269 | 8317.31 | -2065.81
| 16317 | 90 | 1.188 | 6269 | 8417.29 | -2063.74
| 16417 | 90 | 1.188 | 6269 | 8517.27 | -2061.66
| 16517 | 90 | 1.188 | 6269 | 8617.24 | -2059.59
| 16617 | 90 | 1.188 | 6269 | 8717.22 | -2057.51
| 16717 | 90 | 1.188 | 6269 | 8817.2 | -2055.44
| 16817 | 90 | 1.188 | 6269 | 8917.18 | -2053.37
| 16917 | 90 | 1.188 | 6269 | 9017.16 | -2051.29
| 17017 | 90 | 1.188 | 6269 | 9117.14 | -2049.22
| 17112.27 | 90 | 1.188 | 6269 | 9212.39 | -2047.24

## Lookup (hidden)
North Reference | RetunValue | Grid Type | ReturnValue | Deviation Indicator | ReturnValue
| 3 |  | 5 |  | 4
True |  | SPCS-Colorado Central-NAD27 |  | Directional
Grid |  | SPCS-Colorado Central-NAD83 |  | High Angle
|  | SPCS-Colorado North-NAD27 |  | Horizontal
SPCS-Colorado North-NAD83
SPCS-Colorado South-NAD27
SPCS-Colorado South-NAD83
UTM-Zone 12 NAD27
UTM-Zone 12 NAD83
UTM-Zone 13 NAD27
UTM-Zone 13 NAD83