## Data
Header Information | measured depth (ft) | inclination (°) | azimuth (°) | true vertical depth (ft) | northing +N/-S (ft) | easting +E/-W (ft)
Operator Name | 0 | 0 | 122.13 | 0 | 0 | 0
KERR-MCGEE | 26 | 0 | 122.13 | 26 | 0 | 0
Operator Number | 138 | 0.35 | 122.13 | 138 | -0.18 | 0.29
47120 | 233 | 0.38 | 129.43 | 233 | -0.54 | 0.78
Well Name and Number | 328 | 0.4 | 121.15 | 328 | -0.91 | 1.31
DAMORE_18-5HZ | 423 | 1.21 | 226.69 | 422.99 | -1.77 | 0.86
API Number (if available) | 518 | 2.96 | 214.87 | 517.92 | -4.47 | -1.27
| 613 | 4.59 | 199.28 | 612.71 | -10.07 | -3.93
Location: QQ SEC TWP RGE | 708 | 5.51 | 180.37 | 707.35 | -18.22 | -5.21
SEC.18-T5N-R67W | 803 | 5.7 | 170.94 | 801.9 | -27.44 | -4.5
Citing Type: Planned or Actual | 899 | 5.99 | 178.88 | 897.4 | -37.15 | -3.65
ACTUAL | 993 | 8.99 | 184.6 | 990.59 | -49.38 | -4.15
Deviation Indicator | 1089 | 10.53 | 183.15 | 1085.2 | -65.62 | -5.23
Horizontal | 1184 | 10.14 | 187.6 | 1178.66 | -82.58 | -6.81
North Reference | 1279 | 11.03 | 188.4 | 1272.04 | -99.86 | -9.25
True | 1373 | 11.65 | 182.08 | 1364.21 | -118.24 | -10.9
Grid Type | 1468 | 9.7 | 179.43 | 1457.56 | -135.83 | -11.17
#VALUE! | 1562 | 9.86 | 183.13 | 1550.2 | -151.78 | -11.53
| 1658 | 10.61 | 184.03 | 1644.67 | -168.81 | -12.6
| 1753 | 9.65 | 193.62 | 1738.19 | -185.27 | -15.09
| 1812 | 8.48 | 194.67 | 1796.45 | -194.28 | -17.36
| 1888 | 8.75 | 195.51 | 1871.6 | -205.28 | -20.32
| 1977 | 9.43 | 197.83 | 1959.48 | -218.74 | -24.37
| 2067 | 9.95 | 188.82 | 2048.2 | -233.44 | -27.82
| 2156 | 10.05 | 184.48 | 2135.85 | -248.78 | -29.6
| 2246 | 10.07 | 176.51 | 2224.47 | -264.47 | -29.74
| 2335 | 10.09 | 177.08 | 2312.1 | -280.02 | -28.87
| 2425 | 10.14 | 178.77 | 2400.7 | -295.81 | -28.3
| 2514 | 9.9 | 179.84 | 2488.34 | -311.3 | -28.11
| 2604 | 9.75 | 175.67 | 2577.02 | -326.63 | -27.51
| 2693 | 9.89 | 173.98 | 2664.72 | -341.75 | -26.14
| 2782 | 9.94 | 176.4 | 2752.39 | -357.02 | -24.85
| 2872 | 9.45 | 177.9 | 2841.1 | -372.15 | -24.1
| 2961 | 9.75 | 178.23 | 2928.86 | -386.99 | -23.6
| 3051 | 9.85 | 177.53 | 3017.54 | -402.29 | -23.03
| 3140 | 9.77 | 173.47 | 3105.24 | -417.4 | -21.84
| 3229 | 9.91 | 172.15 | 3192.93 | -432.49 | -19.94
| 3319 | 9.69 | 179.68 | 3281.62 | -447.74 | -18.84
| 3408 | 9.59 | 185.3 | 3369.37 | -462.61 | -19.48
| 3498 | 9.98 | 180.61 | 3458.06 | -477.87 | -20.25
| 3588 | 10.42 | 186.72 | 3546.64 | -493.75 | -21.29
| 3677 | 10.52 | 198.4 | 3634.17 | -509.46 | -24.8
| 3767 | 9.87 | 204.91 | 3722.75 | -524.25 | -30.64
| 3856 | 9.63 | 199.09 | 3810.47 | -538.2 | -36.29
| 3945 | 7.81 | 193.1 | 3898.44 | -551.13 | -40.09
| 4035 | 6.24 | 187.89 | 3987.76 | -561.93 | -42.15
| 4124 | 7.09 | 181.21 | 4076.16 | -572.21 | -42.93
| 4214 | 4.52 | 188.48 | 4165.69 | -581.28 | -43.57
| 4304 | 2.64 | 207.39 | 4255.51 | -586.63 | -45.05
| 4483 | 0.09 | 356.29 | 4434.45 | -590.15 | -46.95
| 4572 | 0.03 | 292.76 | 4523.45 | -590.07 | -46.98
| 4661 | 0.03 | 172.75 | 4612.45 | -590.08 | -47
| 4751 | 0.06 | 285.38 | 4702.45 | -590.09 | -47.04
| 4841 | 0.07 | 266.11 | 4792.45 | -590.08 | -47.14
| 4930 | 0 | 250.31 | 4881.45 | -590.09 | -47.19
| 5020 | 0.06 | 258.62 | 4971.45 | -590.1 | -47.24
| 5109 | 0.03 | 292.06 | 5060.45 | -590.1 | -47.31
| 5198 | 0.07 | 297.24 | 5149.45 | -590.06 | -47.38
| 5288 | 0.04 | 195.52 | 5239.45 | -590.07 | -47.44
| 5377 | 0.22 | 170.67 | 5328.45 | -590.27 | -47.42
| 5467 | 0.3 | 314.57 | 5418.45 | -590.27 | -47.56
| 5556 | 0.04 | 335.17 | 5507.45 | -590.08 | -47.73
| 5645 | 0.03 | 329.12 | 5596.45 | -590.03 | -47.76
| 5735 | 0.04 | 324.25 | 5686.45 | -589.99 | -47.79
| 5824 | 0.03 | 350.74 | 5775.45 | -589.94 | -47.81
| 5913 | 0.03 | 96.2 | 5864.45 | -589.92 | -47.79
| 6003 | 0.04 | 115.34 | 5954.45 | -589.93 | -47.74
| 6092 | 0.09 | 67.75 | 6043.45 | -589.92 | -47.65
| 6182 | 0.04 | 133.94 | 6133.45 | -589.92 | -47.56
| 6271 | 0.28 | 142.26 | 6222.45 | -590.11 | -47.4
| 6360 | 0.16 | 210.79 | 6311.45 | -590.39 | -47.34
| 6394 | 2.192 | 216.575 | 6345.44 | -590.95 | -47.75
| 6450 | 5.54 | 216.85 | 6401.3 | -593.98 | -50.01
| 6539 | 12.03 | 245.91 | 6489.25 | -601.21 | -61.07
| 6629 | 18.42 | 248.33 | 6576.05 | -610.3 | -82.87
| 6718 | 24.85 | 255.86 | 6658.75 | -620.07 | -114.11
| 6807 | 30.98 | 270.1 | 6737.44 | -624.61 | -155.23
| 6896 | 39.69 | 274.23 | 6809.99 | -622.47 | -206.59
| 6986 | 46.05 | 277.61 | 6875.93 | -616.05 | -267.43
| 7075 | 51.66 | 275.34 | 6934.47 | -608.55 | -333.99
| 7165 | 58.7 | 269.21 | 6985.86 | -605.79 | -407.72
| 7254 | 69.01 | 269.05 | 7025.02 | -607.01 | -487.5
| 7344 | 78.25 | 272.2 | 7050.37 | -606.01 | -573.74
| 7433 | 84.08 | 271.41 | 7064.03 | -603.25 | -661.6
| 7523 | 90.06 | 269.71 | 7068.63 | -602.37 | -751.44
| 7612 | 90.46 | 273.15 | 7068.22 | -600.15 | -840.39
| 7702 | 90.12 | 274.56 | 7067.77 | -594.1 | -930.19
| 7791 | 89.91 | 270.29 | 7067.74 | -590.34 | -1019.09
| 7880 | 89.38 | 270.35 | 7068.3 | -589.84 | -1108.08
| 7970 | 89.94 | 270.38 | 7068.83 | -589.27 | -1198.08
| 8059 | 90.15 | 272.98 | 7068.76 | -586.66 | -1287.03
| 8148 | 89.88 | 273.06 | 7068.74 | -581.97 | -1375.91
| 8238 | 90.12 | 272.45 | 7068.74 | -577.64 | -1465.8
| 8327 | 89.88 | 273.21 | 7068.74 | -573.25 | -1554.7
| 8417 | 89.82 | 271.9 | 7068.97 | -569.24 | -1644.6
| 8506 | 89.91 | 270.78 | 7069.18 | -567.16 | -1733.58
| 8595 | 90.09 | 270.92 | 7069.18 | -565.84 | -1822.57
| 8685 | 89.88 | 270.17 | 7069.21 | -564.98 | -1912.56
| 8774 | 89.29 | 269.83 | 7069.85 | -564.98 | -2001.56
| 8864 | 90.49 | 269.3 | 7070.02 | -565.66 | -2091.56
| 8953 | 90.34 | 270.67 | 7069.38 | -565.69 | -2180.55
| 9043 | 90.15 | 270.41 | 7068.99 | -564.84 | -2270.55
| 9132 | 90.22 | 270.62 | 7068.71 | -564.04 | -2359.54
| 9221 | 90.22 | 270.07 | 7068.36 | -563.5 | -2448.54
| 9311 | 90.15 | 270.11 | 7068.07 | -563.36 | -2538.54
| 9400 | 90.34 | 271.55 | 7067.69 | -562.07 | -2627.53
| 9490 | 90.43 | 270.57 | 7067.09 | -560.41 | -2717.51
| 9579 | 90.43 | 270.97 | 7066.42 | -559.21 | -2806.5
| 9669 | 90 | 269.98 | 7066.08 | -558.46 | -2896.49
| 9758 | 90.18 | 270.65 | 7065.94 | -557.98 | -2985.49
| 9848 | 90.31 | 270.7 | 7065.56 | -556.91 | -3075.48
| 9937 | 90.09 | 270.68 | 7065.25 | -555.84 | -3164.48
| 10027 | 90.68 | 271.95 | 7064.64 | -553.78 | -3254.45
| 10116 | 90.77 | 271.77 | 7063.52 | -550.89 | -3343.39
| 10205 | 90.89 | 272.37 | 7062.23 | -547.68 | -3432.33
| 10294 | 90.8 | 271.84 | 7060.92 | -544.41 | -3521.26
| 10384 | 90.15 | 268.62 | 7060.17 | -544.05 | -3611.24
| 10473 | 89.66 | 270.08 | 7060.32 | -545.05 | -3700.23
| 10563 | 89.72 | 268.72 | 7060.8 | -546 | -3790.22
| 10652 | 89.57 | 269.4 | 7061.35 | -547.46 | -3879.21
| 10741 | 87.94 | 267.03 | 7063.29 | -550.23 | -3968.13
| 10831 | 90.86 | 269.31 | 7064.23 | -553.1 | -4058.07
| 10920 | 89.05 | 268.02 | 7064.3 | -555.17 | -4147.04
| 11009 | 89.51 | 269.1 | 7065.42 | -557.41 | -4236
| 11099 | 89.54 | 269.33 | 7066.17 | -558.64 | -4325.99
| 11188 | 89.94 | 268.97 | 7066.57 | -559.96 | -4414.98
| 11278 | 90.52 | 269.89 | 7066.21 | -560.86 | -4504.97
| 11367 | 90.62 | 270.87 | 7065.32 | -560.27 | -4593.97
| 11457 | 90.4 | 270.93 | 7064.52 | -558.86 | -4683.95
| 11547 | 91.02 | 269.58 | 7063.41 | -558.45 | -4773.94
| 11636 | 90.46 | 270.75 | 7062.26 | -558.2 | -4862.93
| 11725 | 89.88 | 269.65 | 7061.99 | -557.89 | -4951.93
| 11815 | 89.78 | 270.45 | 7062.26 | -557.81 | -5041.93
| 11904 | 90.15 | 271.53 | 7062.31 | -556.27 | -5130.91
| 11994 | 90.25 | 270.74 | 7062 | -554.49 | -5220.89
| 12083 | 90.25 | 271.28 | 7061.61 | -552.92 | -5309.88
| 12173 | 89.63 | 267.95 | 7061.71 | -553.52 | -5399.86
| 12262 | 90.95 | 256.87 | 7061.25 | -565.26 | -5487.94
| 12352 | 90.95 | 265.81 | 7059.76 | -578.8 | -5576.81
| 12441 | 90.74 | 271.7 | 7058.45 | -580.73 | -5665.74
| 12531 | 91.14 | 272.77 | 7056.97 | -577.22 | -5755.66
| 12620 | 90.92 | 272.69 | 7055.37 | -572.98 | -5844.55
| 12710 | 89.91 | 271.85 | 7054.72 | -569.42 | -5934.47
| 12800 | 90.28 | 272.2 | 7054.57 | -566.24 | -6024.41
| 12889 | 90.37 | 272.28 | 7054.06 | -562.76 | -6113.35
| 12978 | 90.34 | 272.13 | 7053.51 | -559.33 | -6202.28
| 13068 | 90.18 | 271.84 | 7053.1 | -556.22 | -6292.22
| 13157 | 90.37 | 272.27 | 7052.68 | -553.03 | -6381.16
| 13247 | 90.52 | 272.15 | 7051.98 | -549.56 | -6471.09
| 13336 | 89.88 | 271.92 | 7051.67 | -546.39 | -6560.04
| 13426 | 89.72 | 271.74 | 7051.98 | -543.52 | -6649.99
| 13515 | 89.75 | 270.55 | 7052.39 | -541.74 | -6738.97
| 13605 | 90.06 | 276.89 | 7052.54 | -535.91 | -6828.73
| 13694 | 89.48 | 272.09 | 7052.9 | -528.94 | -6917.43
| 13784 | 89.82 | 272.17 | 7053.45 | -525.6 | -7007.37
| 13873 | 89.48 | 270.13 | 7053.99 | -523.81 | -7096.35
| 13963 | 89.48 | 271.47 | 7054.81 | -522.55 | -7186.33
| 14052 | 89.51 | 272.33 | 7055.59 | -519.6 | -7275.28
| 14142 | 89.72 | 274.62 | 7056.2 | -514.15 | -7365.1
| 14231 | 89.6 | 272.37 | 7056.73 | -508.72 | -7453.93
| 14321 | 89.42 | 271.09 | 7057.5 | -506.01 | -7543.89
| 14410 | 89.45 | 270.14 | 7058.37 | -505.05 | -7632.88
| 14500 | 90.55 | 271.04 | 7058.37 | -504.12 | -7722.87
| 14589 | 90.28 | 270.33 | 7057.73 | -503.06 | -7811.86
| 14679 | 90.98 | 272.18 | 7056.74 | -501.09 | -7901.83
| 14768 | 90.25 | 270.25 | 7055.78 | -499.2 | -7990.8
| 14857 | 90.06 | 270.45 | 7055.54 | -498.66 | -8079.8
| 14947 | 90.28 | 270.71 | 7055.28 | -497.75 | -8169.79
| 15037 | 90.09 | 270.75 | 7054.99 | -496.6 | -8259.78
| 15126 | 90.25 | 270.48 | 7054.72 | -495.65 | -8348.78
| 15215 | 90.22 | 270.66 | 7054.36 | -494.76 | -8437.77
| 15305 | 90.49 | 271.91 | 7053.8 | -492.74 | -8527.75
| 15394 | 89.97 | 268.34 | 7053.44 | -492.55 | -8616.73
| 15484 | 90.46 | 270.65 | 7053.1 | -493.34 | -8706.72
| 15573 | 90.34 | 269.6 | 7052.48 | -493.15 | -8795.72
| 15662 | 89.85 | 269.48 | 7052.34 | -493.86 | -8884.71
| 15752 | 90.68 | 271.07 | 7051.92 | -493.43 | -8974.71
| 15842 | 89.94 | 269.36 | 7051.43 | -493.09 | -9064.7
| 15931 | 90.31 | 271.57 | 7051.24 | -492.37 | -9153.69
| 16020 | 90.25 | 270.55 | 7050.8 | -490.72 | -9242.67
| 16110 | 89.78 | 270.9 | 7050.78 | -489.58 | -9332.67
| 16199 | 89.38 | 270.84 | 7051.43 | -488.23 | -9421.65
| 16288 | 89.38 | 268.87 | 7052.39 | -488.46 | -9510.64
| 16377 | 89.82 | 269.09 | 7053.02 | -490.04 | -9599.63
| 16467 | 89.45 | 269.58 | 7053.59 | -491.09 | -9689.62
| 16556 | 89.38 | 268.24 | 7054.5 | -492.78 | -9778.6
| 16646 | 89.32 | 268.4 | 7055.52 | -495.42 | -9868.55
| 16735 | 90.12 | 269.56 | 7055.95 | -497 | -9957.53
| 16825 | 90.4 | 278.18 | 7055.54 | -490.93 | -10047.24
| 16914 | 90.15 | 276.84 | 7055.12 | -479.3 | -10135.48
| 17004 | 90 | 272.97 | 7055 | -471.61 | -10225.13
| 17093 | 90.37 | 271.46 | 7054.71 | -468.17 | -10314.06
| 17183 | 89.72 | 272.1 | 7054.64 | -465.37 | -10404.02
| 17272 | 90.25 | 270.7 | 7054.67 | -463.2 | -10492.99
| 17362 | 89.32 | 269.92 | 7055 | -462.71 | -10582.98
| 17452 | 89.6 | 270.23 | 7055.85 | -462.59 | -10672.98
| 17541 | 89.23 | 269.07 | 7056.76 | -463.14 | -10761.97
| 17631 | 89.57 | 269.07 | 7057.7 | -464.6 | -10851.95
| 17720 | 89.57 | 269.15 | 7058.37 | -465.98 | -10940.94
| 17810 | 90.31 | 268.72 | 7058.46 | -467.65 | -11030.92
| 17899 | 90.55 | 272.83 | 7057.8 | -466.45 | -11119.89
| 17989 | 90.52 | 271.59 | 7056.96 | -462.98 | -11209.82
| 18078 | 90.49 | 269.07 | 7056.17 | -462.47 | -11298.81
| 18168 | 90.58 | 269.45 | 7055.33 | -463.63 | -11388.8
| 18257 | 90.49 | 269.05 | 7054.5 | -464.79 | -11477.79
| 18346 | 90.22 | 268.57 | 7053.95 | -466.64 | -11566.77
| 18436 | 90.52 | 269.11 | 7053.37 | -468.46 | -11656.74
| 18525 | 90.43 | 268.99 | 7052.63 | -469.94 | -11745.73
| 18614 | 90.4 | 269.16 | 7051.98 | -471.38 | -11834.72
| 18704 | 90.4 | 269.07 | 7051.36 | -472.77 | -11924.7
| 18793 | 90.71 | 268.82 | 7050.49 | -474.41 | -12013.68
| 18883 | 90.68 | 269.32 | 7049.4 | -475.87 | -12103.66
| 18972 | 90.92 | 269.01 | 7048.16 | -477.16 | -12192.65
| 19061 | 90.83 | 268.89 | 7046.8 | -478.79 | -12281.62
| 19151 | 90.52 | 269.92 | 7045.74 | -479.73 | -12371.61
| 19240 | 90.65 | 270.11 | 7044.83 | -479.7 | -12460.6
| 19330 | 90.83 | 270.3 | 7043.67 | -479.38 | -12550.6
| 19420 | 90.83 | 269.51 | 7042.37 | -479.53 | -12640.59
| 19509 | 90.68 | 270.34 | 7041.19 | -479.65 | -12729.58
| 19598 | 90.71 | 268.67 | 7040.11 | -480.42 | -12818.56
| 19688 | 90.77 | 274.31 | 7038.95 | -478.08 | -12908.49
| 19777 | 90.37 | 274.1 | 7038.06 | -471.55 | -12997.25
| 19867 | 90.65 | 272.86 | 7037.26 | -466.09 | -13087.07
| 19956 | 90.92 | 271.92 | 7036.04 | -462.38 | -13175.99
| 20045 | 90.83 | 271.38 | 7034.69 | -459.82 | -13264.94
| 20135 | 90.65 | 271.28 | 7033.52 | -457.73 | -13354.91
| 20224 | 90.86 | 271.07 | 7032.35 | -455.9 | -13443.88
| 20314 | 90.58 | 271.15 | 7031.22 | -454.16 | -13533.86
| 20390 | 90.74 | 271.1 | 7030.34 | -452.67 | -13609.84
| 20415 | 90.74 | 271.1 | 7030.02 | -452.19 | -13634.83

## Lookup (hidden)
North Reference | RetunValue | Grid Type | ReturnValue | Deviation Indicator | ReturnValue
| 2 |  | 0 |  | 4
True |  | SPCS-Colorado Central-NAD27 |  | Directional
Grid |  | SPCS-Colorado Central-NAD83 |  | High Angle
|  | SPCS-Colorado North-NAD27 |  | Horizontal
SPCS-Colorado North-NAD83
SPCS-Colorado South-NAD27
SPCS-Colorado South-NAD83
UTM-Zone 12 NAD27
UTM-Zone 12 NAD83
UTM-Zone 13 NAD27
UTM-Zone 13 NAD83