## Data
Header Information | measured depth (ft) | inclination (°) | azimuth (°) | true vertical depth (ft) | northing +N/-S (ft) | easting +E/-W (ft)
Operator Name | 0 | 0 | 195.791 | 0 | 0 | 0
Bonanza Creek Operating CO LLC | 17 | 0 | 195.791 | 17 | 0 | 0
Operator Number | 117 | 0 | 195.791 | 117 | 0 | 0
8960 | 217 | 0 | 195.791 | 217 | 0 | 0
Well Name and Number | 317 | 0 | 195.791 | 317 | 0 | 0
STATE ANTELOPE O24-K21-31HNC | 417 | 0 | 195.791 | 417 | 0 | 0
API Number (if available) | 517 | 0 | 195.791 | 517 | 0 | 0
| 617 | 0 | 195.791 | 617 | 0 | 0
Location: QQ SEC TWP RGE | 717 | 0 | 195.791 | 717 | 0 | 0
SWSE Sec 31 T5N R62W | 817 | 0 | 195.791 | 817 | 0 | 0
Citing Type: Planned or Actual | 917 | 0 | 195.791 | 917 | 0 | 0
Planned | 1017 | 0 | 195.791 | 1017 | 0 | 0
Deviation Indicator | 1117 | 0 | 195.791 | 1117 | 0 | 0
Horizontal | 1217 | 0 | 195.791 | 1217 | 0 | 0
North Reference | 1317 | 0 | 195.791 | 1317 | 0 | 0
Grid | 1417 | 0 | 195.791 | 1417 | 0 | 0
Grid Type | 1500 | 0 | 195.791 | 1500 | 0 | 0
SPCS-Colorado North-NAD83 | 1517 | 0.34 | 195.791 | 1517 | -0.05 | -0.01
| 1617 | 2.34 | 195.791 | 1616.97 | -2.3 | -0.65
| 1717 | 4.34 | 195.791 | 1716.79 | -7.9 | -2.24
| 1817 | 6.34 | 195.791 | 1816.35 | -16.86 | -4.77
| 1917 | 8.34 | 195.791 | 1915.53 | -29.15 | -8.24
| 2017 | 10.34 | 195.791 | 2014.2 | -44.77 | -12.66
| 2117 | 12.34 | 195.791 | 2112.24 | -63.69 | -18.01
| 2217 | 14.34 | 195.791 | 2209.54 | -85.89 | -24.29
| 2317 | 16.34 | 195.791 | 2305.97 | -111.34 | -31.49
| 2333.65 | 16.673 | 195.791 | 2321.94 | -115.9 | -32.78
| 2417 | 16.673 | 195.791 | 2401.78 | -138.91 | -39.28
| 2517 | 16.673 | 195.791 | 2497.58 | -166.52 | -47.09
| 2617 | 16.673 | 195.791 | 2593.37 | -194.12 | -54.9
| 2717 | 16.673 | 195.791 | 2689.17 | -221.73 | -62.71
| 2817 | 16.673 | 195.791 | 2784.96 | -249.34 | -70.52
| 2917 | 16.673 | 195.791 | 2880.76 | -276.95 | -78.32
| 3017 | 16.673 | 195.791 | 2976.55 | -304.56 | -86.13
| 3117 | 16.673 | 195.791 | 3072.35 | -332.17 | -93.94
| 3217 | 16.673 | 195.791 | 3168.15 | -359.77 | -101.75
| 3317 | 16.673 | 195.791 | 3263.94 | -387.38 | -109.56
| 3417 | 16.673 | 195.791 | 3359.74 | -414.99 | -117.36
| 3517 | 16.673 | 195.791 | 3455.53 | -442.6 | -125.17
| 3617 | 16.673 | 195.791 | 3551.33 | -470.21 | -132.98
| 3717 | 16.673 | 195.791 | 3647.12 | -497.82 | -140.79
| 3817 | 16.673 | 195.791 | 3742.92 | -525.42 | -148.59
| 3917 | 16.673 | 195.791 | 3838.72 | -553.03 | -156.4
| 4017 | 16.673 | 195.791 | 3934.51 | -580.64 | -164.21
| 4117 | 16.673 | 195.791 | 4030.31 | -608.25 | -172.02
| 4217 | 16.673 | 195.791 | 4126.1 | -635.86 | -179.83
| 4317 | 16.673 | 195.791 | 4221.9 | -663.46 | -187.63
| 4417 | 16.673 | 195.791 | 4317.69 | -691.07 | -195.44
| 4517 | 16.673 | 195.791 | 4413.49 | -718.68 | -203.25
| 4617 | 16.673 | 195.791 | 4509.29 | -746.29 | -211.06
| 4717 | 16.673 | 195.791 | 4605.08 | -773.9 | -218.87
| 4817 | 16.673 | 195.791 | 4700.88 | -801.51 | -226.67
| 4917 | 16.673 | 195.791 | 4796.67 | -829.11 | -234.48
| 5017 | 16.673 | 195.791 | 4892.47 | -856.72 | -242.29
| 5117 | 16.673 | 195.791 | 4988.26 | -884.33 | -250.1
| 5217 | 16.673 | 195.791 | 5084.06 | -911.94 | -257.9
| 5317 | 16.673 | 195.791 | 5179.86 | -939.55 | -265.71
| 5417 | 16.673 | 195.791 | 5275.65 | -967.16 | -273.52
| 5517 | 16.673 | 195.791 | 5371.45 | -994.76 | -281.33
| 5617 | 16.673 | 195.791 | 5467.24 | -1022.37 | -289.14
| 5717 | 16.673 | 195.791 | 5563.04 | -1049.98 | -296.94
| 5775.33 | 16.673 | 195.791 | 5618.92 | -1066.08 | -301.5
| 5817 | 12.746 | 201.334 | 5659.21 | -1076.12 | -304.8
| 5917 | 5.155 | 248.821 | 5758.03 | -1088.05 | -313.02
| 6017 | 9.497 | 329.098 | 5857.4 | -1082.58 | -321.47
| 6117 | 18.798 | 345.05 | 5954.29 | -1059.88 | -329.88
| 6217 | 28.566 | 350.492 | 6045.77 | -1020.63 | -338.01
| 6317 | 38.447 | 353.309 | 6129.05 | -966.04 | -345.6
| 6417 | 48.371 | 355.11 | 6201.61 | -897.75 | -352.43
| 6517 | 58.315 | 356.427 | 6261.24 | -817.85 | -358.28
| 6617 | 68.27 | 357.486 | 6306.13 | -728.75 | -362.98
| 6717 | 78.231 | 358.406 | 6334.91 | -633.18 | -366.39
| 6817 | 88.195 | 359.262 | 6346.71 | -534.02 | -368.4
| 6835.11 | 90 | 359.414 | 6347 | -515.92 | -368.61
| 6917 | 90 | 359.414 | 6347 | -434.03 | -369.44
| 7017 | 90 | 359.414 | 6347 | -334.04 | -370.47
| 7117 | 90 | 359.414 | 6347 | -234.04 | -371.49
| 7217 | 90 | 359.414 | 6347 | -134.05 | -372.51
| 7317 | 90 | 359.414 | 6347 | -34.05 | -373.53
| 7417 | 90 | 359.414 | 6347 | 65.94 | -374.55
| 7517 | 90 | 359.414 | 6347 | 165.94 | -375.58
| 7617 | 90 | 359.414 | 6347 | 265.93 | -376.6
| 7717 | 90 | 359.414 | 6347 | 365.93 | -377.62
| 7817 | 90 | 359.414 | 6347 | 465.92 | -378.64
| 7917 | 90 | 359.414 | 6347 | 565.92 | -379.66
| 8017 | 90 | 359.414 | 6347 | 665.91 | -380.69
| 8117 | 90 | 359.414 | 6347 | 765.91 | -381.71
| 8217 | 90 | 359.414 | 6347 | 865.9 | -382.73
| 8317 | 90 | 359.414 | 6347 | 965.89 | -383.75
| 8417 | 90 | 359.414 | 6347 | 1065.89 | -384.77
| 8517 | 90 | 359.414 | 6347 | 1165.88 | -385.8
| 8617 | 90 | 359.414 | 6347 | 1265.88 | -386.82
| 8717 | 90 | 359.414 | 6347 | 1365.87 | -387.84
| 8817 | 90 | 359.414 | 6347 | 1465.87 | -388.86
| 8917 | 90 | 359.414 | 6347 | 1565.86 | -389.88
| 9017 | 90 | 359.414 | 6347 | 1665.86 | -390.91
| 9117 | 90 | 359.414 | 6347 | 1765.85 | -391.93
| 9217 | 90 | 359.414 | 6347 | 1865.85 | -392.95
| 9317 | 90 | 359.414 | 6347 | 1965.84 | -393.97
| 9417 | 90 | 359.414 | 6347 | 2065.84 | -394.99
| 9517 | 90 | 359.414 | 6347 | 2165.83 | -396.01
| 9617 | 90 | 359.414 | 6347 | 2265.83 | -397.04
| 9717 | 90 | 359.414 | 6347 | 2365.82 | -398.06
| 9817 | 90 | 359.414 | 6347 | 2465.82 | -399.08
| 9917 | 90 | 359.414 | 6347 | 2565.81 | -400.1
| 10017 | 90 | 359.414 | 6347 | 2665.81 | -401.12
| 10117 | 90 | 359.414 | 6347 | 2765.8 | -402.15
| 10217 | 90 | 359.414 | 6347 | 2865.8 | -403.17
| 10317 | 90 | 359.414 | 6347 | 2965.79 | -404.19
| 10417 | 90 | 359.414 | 6347 | 3065.79 | -405.21
| 10517 | 90 | 359.414 | 6347 | 3165.78 | -406.23
| 10617 | 90 | 359.414 | 6347 | 3265.77 | -407.26
| 10717 | 90 | 359.414 | 6347 | 3365.77 | -408.28
| 10817 | 90 | 359.414 | 6347 | 3465.76 | -409.3
| 10917 | 90 | 359.414 | 6347 | 3565.76 | -410.32
| 11017 | 90 | 359.414 | 6347 | 3665.75 | -411.34
| 11117 | 90 | 359.414 | 6347 | 3765.75 | -412.37
| 11217 | 90 | 359.414 | 6347 | 3865.74 | -413.39
| 11317 | 90 | 359.414 | 6347 | 3965.74 | -414.41
| 11417 | 90 | 359.414 | 6347 | 4065.73 | -415.43
| 11517 | 90 | 359.414 | 6347 | 4165.73 | -416.45
| 11617 | 90 | 359.414 | 6347 | 4265.72 | -417.47
| 11717 | 90 | 359.414 | 6347 | 4365.72 | -418.5
| 11817 | 90 | 359.414 | 6347 | 4465.71 | -419.52
| 11917 | 90 | 359.414 | 6347 | 4565.71 | -420.54
| 12017 | 90 | 359.414 | 6347 | 4665.7 | -421.56
| 12021.27 | 90 | 359.414 | 6347 | 4669.97 | -421.61

## Lookup (hidden)
North Reference | RetunValue | Grid Type | ReturnValue | Deviation Indicator | ReturnValue
| 3 |  | 5 |  | 4
True |  | SPCS-Colorado Central-NAD27 |  | Directional
Grid |  | SPCS-Colorado Central-NAD83 |  | High Angle
|  | SPCS-Colorado North-NAD27 |  | Horizontal
SPCS-Colorado North-NAD83
SPCS-Colorado South-NAD27
SPCS-Colorado South-NAD83
UTM-Zone 12 NAD27
UTM-Zone 12 NAD83
UTM-Zone 13 NAD27
UTM-Zone 13 NAD83