## Data
Header Information | measured depth (ft) | inclination (°) | azimuth (°) | true vertical depth (ft) | northing +N/-S (ft) | easting +E/-W (ft) | Remarks
Operator Name | 0 | 0 | 0 | 0 | 0 | 0
TEP Rocky Mountain, LLC | 100 | 0 | 0 | 100 | 0 | 0
Operator Number | 135 | 0 | 0 | 135 | 0 | 0
96850 | 200 | 2.6 | 278.17 | 199.98 | 0.21 | -1.46
Well Name and Number | 300 | 6.6 | 278.17 | 299.64 | 1.35 | -9.4
Chevron GM 441-30 | 400 | 10.6 | 278.17 | 398.49 | 3.47 | -24.2
API Number (if available) | 500 | 14.6 | 278.17 | 496.06 | 6.57 | -45.78
05-045-24300 | 600 | 18.6 | 278.17 | 591.88 | 10.63 | -74.06
Location: QQ SEC TWP RGE | 700 | 22.6 | 278.17 | 685.46 | 15.63 | -108.88
LOT 3 SEC 29 T6S R96W | 800 | 26.6 | 278.17 | 776.37 | 21.54 | -150.07
Citing Type: Planned or Actual | 900 | 30.6 | 278.17 | 864.15 | 28.34 | -197.45
Planned | 945.64 | 32.43 | 278.17 | 903.05 | 31.73 | -221.06
Deviation Indicator | 1000 | 32.43 | 278.17 | 948.94 | 35.88 | -249.91
Directional | 1100 | 32.43 | 278.17 | 1033.35 | 43.5 | -302.99
North Reference | 1200 | 32.43 | 278.17 | 1117.76 | 51.11 | -356.07
True | 1300 | 32.43 | 278.17 | 1202.17 | 58.73 | -409.14
Grid Type | 1400 | 32.43 | 278.17 | 1286.58 | 66.35 | -462.22
#VALUE! | 1500 | 32.43 | 278.17 | 1370.98 | 73.97 | -515.29
| 1600 | 32.43 | 278.17 | 1455.39 | 81.59 | -568.37
| 1700 | 32.43 | 278.17 | 1539.8 | 89.21 | -621.45
| 1800 | 32.43 | 278.17 | 1624.21 | 96.83 | -674.52
| 1900 | 32.43 | 278.17 | 1708.62 | 104.45 | -727.6
| 2000 | 32.43 | 278.17 | 1793.03 | 112.07 | -780.67
| 2100 | 32.43 | 278.17 | 1877.44 | 119.69 | -833.75
| 2200 | 32.43 | 278.17 | 1961.85 | 127.31 | -886.83
| 2300 | 32.43 | 278.17 | 2046.26 | 134.93 | -939.9
| 2400 | 32.43 | 278.17 | 2130.66 | 142.55 | -992.98
| 2500 | 32.43 | 278.17 | 2215.07 | 150.17 | -1046.06
| 2600 | 32.43 | 278.17 | 2299.48 | 157.79 | -1099.13
| 2700 | 32.43 | 278.17 | 2383.89 | 165.4 | -1152.21
| 2800 | 32.43 | 278.17 | 2468.3 | 173.02 | -1205.28
| 2900 | 32.43 | 278.17 | 2552.71 | 180.64 | -1258.36
| 3000 | 32.43 | 278.17 | 2637.12 | 188.26 | -1311.44
| 3100 | 32.43 | 278.17 | 2721.53 | 195.88 | -1364.51
| 3200 | 32.43 | 278.17 | 2805.94 | 203.5 | -1417.59
| 3300 | 32.43 | 278.17 | 2890.35 | 211.12 | -1470.67
| 3400 | 32.43 | 278.17 | 2974.75 | 218.74 | -1523.74
| 3500 | 32.43 | 278.17 | 3059.16 | 226.36 | -1576.82
| 3600 | 32.43 | 278.17 | 3143.57 | 233.98 | -1629.89
| 3700 | 32.43 | 278.17 | 3227.98 | 241.6 | -1682.97
| 3800 | 32.43 | 278.17 | 3312.39 | 249.22 | -1736.05
| 3900 | 32.43 | 278.17 | 3396.8 | 256.84 | -1789.12
| 4000 | 32.43 | 278.17 | 3481.21 | 264.46 | -1842.2
| 4100 | 32.43 | 278.17 | 3565.62 | 272.08 | -1895.28
| 4200 | 32.43 | 278.17 | 3650.03 | 279.69 | -1948.35
| 4297.54 | 32.43 | 278.17 | 3732.36 | 287.13 | -2000.12
| 4300 | 32.38 | 278.17 | 3734.43 | 287.31 | -2001.43
| 4400 | 30.38 | 278.17 | 3819.81 | 294.71 | -2052.96
| 4500 | 28.38 | 278.17 | 3906.94 | 301.68 | -2101.52
| 4600 | 26.38 | 278.17 | 3995.74 | 308.22 | -2147.03
| 4700 | 24.38 | 278.17 | 4086.09 | 314.31 | -2189.45
| 4800 | 22.38 | 278.17 | 4177.87 | 319.94 | -2228.72
| 4900 | 20.38 | 278.17 | 4270.99 | 325.12 | -2264.8
| 5000 | 18.38 | 278.17 | 4365.32 | 329.84 | -2297.64
| 5100 | 16.38 | 278.17 | 4460.75 | 334.08 | -2327.2
| 5200 | 14.38 | 278.17 | 4557.17 | 337.85 | -2353.44
| 5300 | 12.38 | 278.17 | 4654.45 | 341.13 | -2376.34
| 5400 | 10.38 | 278.17 | 4752.48 | 343.94 | -2395.87
| 5418.82 | 10 | 278.17 | 4771 | 344.41 | -2399.16
| 5500 | 8.38 | 278.17 | 4851.14 | 346.25 | -2411.99
| 5600 | 6.38 | 278.17 | 4950.31 | 348.08 | -2424.7
| 5700 | 4.38 | 278.17 | 5049.86 | 349.41 | -2433.97
| 5800 | 2.38 | 278.17 | 5149.68 | 350.24 | -2439.8
| 5900 | 0.38 | 278.17 | 5249.65 | 350.59 | -2442.18
| 5918.82 | 0 | 0 | 5268.47 | 350.59 | -2442.24
| 6000 | 0 | 0 | 5349.65 | 350.59 | -2442.24
| 6100 | 0 | 0 | 5449.65 | 350.59 | -2442.24
| 6200 | 0 | 0 | 5549.65 | 350.59 | -2442.24
| 6300 | 0 | 0 | 5649.65 | 350.59 | -2442.24
| 6400 | 0 | 0 | 5749.65 | 350.59 | -2442.24
| 6500 | 0 | 0 | 5849.65 | 350.59 | -2442.24
| 6600 | 0 | 0 | 5949.65 | 350.59 | -2442.24
| 6700 | 0 | 0 | 6049.65 | 350.59 | -2442.24
| 6800 | 0 | 0 | 6149.65 | 350.59 | -2442.24
| 6900 | 0 | 0 | 6249.65 | 350.59 | -2442.24
| 7000 | 0 | 0 | 6349.65 | 350.59 | -2442.24
| 7100 | 0 | 0 | 6449.65 | 350.59 | -2442.24
| 7200 | 0 | 0 | 6549.65 | 350.59 | -2442.24
| 7300 | 0 | 0 | 6649.65 | 350.59 | -2442.24
| 7400 | 0 | 0 | 6749.65 | 350.59 | -2442.24
| 7500 | 0 | 0 | 6849.65 | 350.59 | -2442.24
| 7568.35 | 0 | 0 | 6918 | 350.59 | -2442.24

## Lookup (hidden)
North Reference | RetunValue | Grid Type | ReturnValue | Deviation Indicator | ReturnValue
| 2 |  | 0 |  | 2
True |  | SPCS-Colorado Central-NAD27 |  | Directional
Grid |  | SPCS-Colorado Central-NAD83 |  | High Angle
|  | SPCS-Colorado North-NAD27 |  | Horizontal
SPCS-Colorado North-NAD83
SPCS-Colorado South-NAD27
SPCS-Colorado South-NAD83
UTM-Zone 12 NAD27
UTM-Zone 12 NAD83
UTM-Zone 13 NAD27
UTM-Zone 13 NAD83