## Data
Header Information | measured depth (ft) | inclination (°) | azimuth (°) | true vertical depth (ft) | northing +N/-S (ft) | easting +E/-W (ft) | Remarks
Operator Name | 0 | 0 | 0 | 0 | 0 | 0
TEP Rocky Mountain, LLC | 194 | 2.65 | 247.97 | 193.93 | -1.68 | -4.16
Operator Number | 285 | 4.34 | 267.23 | 284.76 | -2.64 | -9.55
96850 | 376 | 6.79 | 285.62 | 375.33 | -1.36 | -18.17
Well Name and Number | 467 | 9.82 | 293.67 | 465.37 | 3.21 | -30.46
SG 13-22 | 557 | 12.69 | 291.93 | 553.63 | 9.98 | -46.66
API Number (if available) | 648 | 15.8 | 288.5 | 641.82 | 17.65 | -67.69
05-045-24014 | 742 | 19.59 | 284.31 | 731.36 | 25.61 | -95.11
Location: QQ SEC TWP RGE | 837 | 23.01 | 283.79 | 819.86 | 33.97 | -128.58
Sec 22 T7S R96W | 931 | 26.22 | 284.22 | 905.31 | 43.46 | -166.56
Citing Type: Planned or Actual | 992 | 27.76 | 283.41 | 959.66 | 50.06 | -193.45
Actual | 1072 | 29.75 | 282.23 | 1029.79 | 58.59 | -230.97
Deviation Indicator | 1167 | 29.16 | 280.85 | 1112.52 | 67.94 | -276.74
Directional | 1261 | 28.93 | 282.49 | 1194.7 | 77.17 | -321.43
North Reference | 1356 | 28.76 | 282.38 | 1277.91 | 87.03 | -366.18
True | 1450 | 31.51 | 286.1 | 1359.2 | 98.7 | -411.89
Grid Type | 1545 | 32.66 | 286.21 | 1439.69 | 112.74 | -460.35
#VALUE! | 1639 | 34.41 | 284.65 | 1518.04 | 126.54 | -510.41
| 1733 | 35.79 | 284.36 | 1594.95 | 140.07 | -562.74
| 1827 | 35.85 | 284.38 | 1671.17 | 153.73 | -616.03
| 1922 | 35.08 | 283.68 | 1748.54 | 167.09 | -669.5
| 2016 | 34.16 | 281.56 | 1825.9 | 178.77 | -721.61
| 2110 | 32.33 | 279.28 | 1904.52 | 188.11 | -772.27
| 2205 | 32 | 281.13 | 1984.94 | 197.07 | -822.04
| 2299 | 31.2 | 282.31 | 2065 | 207.07 | -870.27
| 2393 | 30.85 | 284.73 | 2145.56 | 218.39 | -917.37
| 2487 | 30.24 | 283.85 | 2226.51 | 230.18 | -963.66
| 2582 | 29.28 | 283.57 | 2308.98 | 241.36 | -1009.47
| 2677 | 28.27 | 283.84 | 2392.25 | 252.19 | -1053.9
| 2771 | 27.08 | 284.82 | 2475.49 | 262.99 | -1096.2
| 2866 | 25.31 | 287.66 | 2560.74 | 274.68 | -1136.46
| 2960 | 23.63 | 288.15 | 2646.29 | 286.65 | -1173.51
| 3054 | 21.7 | 289.26 | 2733.03 | 298.25 | -1207.82
| 3149 | 19.46 | 287.78 | 2821.96 | 308.88 | -1239.47
| 3243 | 18.5 | 287.21 | 2910.85 | 318.07 | -1268.63
| 3337 | 17.11 | 285.31 | 3000.35 | 326.13 | -1296.21
| 3432 | 16.29 | 284.45 | 3091.34 | 333.15 | -1322.59
| 3526 | 14.46 | 283.83 | 3181.97 | 339.24 | -1346.76
| 3621 | 11.78 | 281.35 | 3274.48 | 343.99 | -1367.79
| 3715 | 10.75 | 279.52 | 3366.67 | 347.33 | -1385.84
| 3810 | 9.88 | 276.74 | 3460.13 | 349.75 | -1402.67
| 3904 | 9.34 | 275.63 | 3552.82 | 351.44 | -1418.27
| 3999 | 8.34 | 282.85 | 3646.69 | 353.73 | -1432.66
| 4093 | 7.41 | 282.45 | 3739.8 | 356.56 | -1445.23
| 4187 | 4.91 | 277.04 | 3833.25 | 358.36 | -1455.14
| 4281 | 3.53 | 294.09 | 3927 | 360.03 | -1461.78
| 4376 | 1.76 | 310.33 | 4021.89 | 362.17 | -1465.56
| 4470 | 1.28 | 311.4 | 4115.86 | 363.8 | -1467.45
| 4565 | 1.52 | 300.87 | 4210.83 | 365.15 | -1469.33
| 4659 | 1.48 | 293.31 | 4304.8 | 366.27 | -1471.51
| 4754 | 1.26 | 293.61 | 4399.77 | 367.17 | -1473.59
| 4848 | 0.5 | 307.33 | 4493.76 | 367.83 | -1474.87
| 4942 | 0.15 | 200.74 | 4587.76 | 367.97 | -1475.24
| 5037 | 0.44 | 204.05 | 4682.76 | 367.52 | -1475.43
| 5131 | 0.57 | 216.31 | 4776.76 | 366.81 | -1475.85
| 5226 | 0.83 | 235.99 | 4871.75 | 366.04 | -1476.7
| 5320 | 0.85 | 218.19 | 4965.74 | 365.12 | -1477.7
| 5415 | 1.51 | 206.76 | 5060.72 | 363.44 | -1478.7
| 5509 | 2.09 | 195.05 | 5154.67 | 360.68 | -1479.7
| 5603 | 1.95 | 192.52 | 5248.61 | 357.47 | -1480.49
| 5698 | 1.52 | 159.17 | 5343.57 | 354.71 | -1480.4
| 5792 | 1.86 | 158.39 | 5437.53 | 352.13 | -1479.39
| 5887 | 1.95 | 177.22 | 5532.48 | 349.08 | -1478.74
| 5980 | 2.61 | 195.1 | 5625.41 | 345.45 | -1479.22
| 6090 | 5.45 | 222.58 | 5735.13 | 339.19 | -1483.41
| 6150 | 5.45 | 222.58 | 5794.86 | 334.99 | -1487.26

## Lookup (hidden)
North Reference | RetunValue | Grid Type | ReturnValue | Deviation Indicator | ReturnValue
| 2 |  | 0 |  | 2
True |  | SPCS-Colorado Central-NAD27 |  | Directional
Grid |  | SPCS-Colorado Central-NAD83 |  | High Angle
|  | SPCS-Colorado North-NAD27 |  | Horizontal
SPCS-Colorado North-NAD83
SPCS-Colorado South-NAD27
SPCS-Colorado South-NAD83
UTM-Zone 12 NAD27
UTM-Zone 12 NAD83
UTM-Zone 13 NAD27
UTM-Zone 13 NAD83