## Data
Header Information | measured depth (ft) | inclination (°) | azimuth (°) | true vertical depth (ft) | northing +N/-S (ft) | easting +E/-W (ft) | Remarks
Operator Name | 0 | 0 | 0 | 0 | 0 | 0
TEP Rocky Mountain, LLC | 122 | 0.53 | 25.22 | 122 | 0.51 | 0.24
Operator Number | 213 | 3.87 | 15.56 | 212.92 | 3.85 | 1.24
96850 | 304 | 6.16 | 27.77 | 303.57 | 11.13 | 4.34
Well Name and Number | 395 | 8.97 | 29.27 | 393.77 | 21.64 | 10.09
SG 422-22 | 486 | 12.23 | 27.07 | 483.2 | 36.42 | 17.94
API Number (if available) | 576 | 15.13 | 27.25 | 570.64 | 55.35 | 27.66
05-045-24010 | 667 | 18.04 | 24.35 | 657.84 | 78.75 | 38.91
Location: QQ SEC TWP RGE | 761 | 22.35 | 21.45 | 746.05 | 108.66 | 51.46
Sec 22 T7S R96W | 856 | 23.84 | 19.51 | 833.43 | 143.57 | 64.47
Citing Type: Planned or Actual | 950 | 24.46 | 17.93 | 919.21 | 179.99 | 76.81
Actual | 1075 | 25.03 | 17.6 | 1032.73 | 229.82 | 92.77
Deviation Indicator | 1170 | 24.31 | 18.01 | 1119.06 | 267.57 | 104.89
Directional | 1264 | 22.96 | 16.64 | 1205.17 | 303.54 | 116.13
North Reference | 1359 | 23.75 | 18.14 | 1292.39 | 339.48 | 127.39
True | 1453 | 24.5 | 23.11 | 1378.18 | 375.4 | 140.94
Grid Type | 1548 | 22.34 | 22.11 | 1465.35 | 410.24 | 155.46
#VALUE! | 1642 | 23.18 | 21.78 | 1552.03 | 443.98 | 169.05
| 1736 | 24.29 | 23.83 | 1638.08 | 478.84 | 183.73
| 1831 | 22.75 | 20.11 | 1725.19 | 513.97 | 197.94
| 1925 | 24.21 | 22.63 | 1811.41 | 548.83 | 211.61
| 2019 | 23.34 | 24.17 | 1897.43 | 583.61 | 226.65
| 2114 | 22.37 | 21.5 | 1984.97 | 617.6 | 240.98
| 2208 | 23.9 | 24.4 | 2071.42 | 651.59 | 255.4
| 2302 | 25.65 | 25.71 | 2156.76 | 687.26 | 272.1
| 2396 | 25.69 | 25.24 | 2241.48 | 724.02 | 289.61
| 2490 | 24.75 | 24.32 | 2326.52 | 760.38 | 306.4
| 2585 | 24.16 | 22.98 | 2413 | 796.4 | 322.18
| 2680 | 23.85 | 22.64 | 2499.78 | 832.03 | 337.17
| 2774 | 23.17 | 21.84 | 2585.98 | 866.73 | 351.36
| 2869 | 22.13 | 23.03 | 2673.65 | 900.55 | 365.31
| 2963 | 19.9 | 26.71 | 2761.4 | 931.14 | 379.43
| 3058 | 19 | 25.94 | 2850.98 | 959.49 | 393.47
| 3152 | 18.58 | 26.71 | 2939.97 | 986.63 | 406.89
| 3246 | 15.22 | 27.98 | 3029.89 | 1010.91 | 419.41
| 3341 | 14 | 27.47 | 3121.82 | 1032.12 | 430.57
| 3435 | 12.11 | 19.65 | 3213.39 | 1051.5 | 439.13
| 3530 | 10.48 | 16.85 | 3306.55 | 1069.15 | 444.98
| 3624 | 8.96 | 15.84 | 3399.2 | 1084.37 | 449.46
| 3718 | 8.09 | 13.65 | 3492.16 | 1097.84 | 453.02
| 3813 | 8.99 | 11.59 | 3586.11 | 1111.61 | 456.09
| 3907 | 7.98 | 10.22 | 3679.08 | 1125.23 | 458.72
| 4002 | 8.27 | 19.35 | 3773.13 | 1138.16 | 462.16
| 4096 | 7.3 | 20.65 | 3866.26 | 1150.13 | 466.5
| 4190 | 6.73 | 19.85 | 3959.56 | 1160.9 | 470.48
| 4285 | 4.25 | 22.63 | 4054.11 | 1169.39 | 473.72
| 4379 | 1.61 | 27.25 | 4147.98 | 1173.78 | 475.67
| 4473 | 1.24 | 38.84 | 4241.95 | 1175.74 | 476.91
| 4568 | 0.77 | 42.65 | 4336.94 | 1177.01 | 477.99
| 4662 | 0.2 | 344.03 | 4430.93 | 1177.64 | 478.37
| 4757 | 0.12 | 281.76 | 4525.93 | 1177.82 | 478.23
| 4851 | 0.48 | 246.56 | 4619.93 | 1177.68 | 477.77
| 4945 | 0.71 | 230.85 | 4713.93 | 1177.15 | 476.96
| 5040 | 1.32 | 215.35 | 4808.91 | 1175.89 | 475.87
| 5134 | 1.59 | 220.46 | 4902.88 | 1174.01 | 474.39
| 5229 | 1.74 | 230.72 | 4997.84 | 1172.1 | 472.42
| 5323 | 2.02 | 238.44 | 5091.79 | 1170.33 | 469.91
| 5418 | 2.01 | 240.39 | 5186.73 | 1168.63 | 467.03
| 5512 | 2.62 | 232.11 | 5280.66 | 1166.49 | 463.9
| 5606 | 2.92 | 231.25 | 5374.55 | 1163.68 | 460.34
| 5701 | 3.21 | 233.12 | 5469.41 | 1160.57 | 456.33
| 5795 | 4.27 | 232.44 | 5563.21 | 1156.85 | 451.45
| 5890 | 4.35 | 230.45 | 5657.94 | 1152.4 | 445.86
| 5977 | 3.96 | 231.11 | 5744.71 | 1148.42 | 440.98
| 6047 | 3.96 | 231.11 | 5814.54 | 1145.38 | 437.22

## Lookup (hidden)
North Reference | RetunValue | Grid Type | ReturnValue | Deviation Indicator | ReturnValue
| 2 |  | 0 |  | 2
True |  | SPCS-Colorado Central-NAD27 |  | Directional
Grid |  | SPCS-Colorado Central-NAD83 |  | High Angle
|  | SPCS-Colorado North-NAD27 |  | Horizontal
SPCS-Colorado North-NAD83
SPCS-Colorado South-NAD27
SPCS-Colorado South-NAD83
UTM-Zone 12 NAD27
UTM-Zone 12 NAD83
UTM-Zone 13 NAD27
UTM-Zone 13 NAD83