## Data
Header Information | measured depth (ft) | inclination (°) | azimuth (°) | true vertical depth (ft) | northing +N/-S (ft) | easting +E/-W (ft) | Remarks
Operator Name | 0 | 0 | 0 | 0 | 0 | 0
TEP Rocky Mountain, LLC | 122 | 1.5 | 312.89 | 121.99 | 1.09 | -1.17
Operator Number | 213 | 5.37 | 308.5 | 212.8 | 4.55 | -5.38
96850 | 304 | 9.68 | 303.31 | 303 | 11.41 | -15.11
Well Name and Number | 395 | 13.28 | 305.77 | 392.17 | 21.72 | -29.99
SG 412-22 | 486 | 16.98 | 304.98 | 480 | 35.45 | -49.36
API Number (if available) | 576 | 18.91 | 311.31 | 565.62 | 52.62 | -71.09
05-045-24006 | 667 | 22.61 | 312.45 | 650.7 | 74.16 | -95.08
Location: QQ SEC TWP RGE | 761 | 26.22 | 312.1 | 736.28 | 100.29 | -123.83
Sec 22 T7S R96W | 856 | 29.82 | 311.31 | 820.13 | 129.96 | -157.15
Citing Type: Planned or Actual | 950 | 32.9 | 309.2 | 900.39 | 161.54 | -194.5
Actual | 1075 | 33.63 | 309 | 1004.91 | 204.78 | -247.71
Deviation Indicator | 1170 | 32.35 | 307.41 | 1084.59 | 236.77 | -288.35
Directional | 1264 | 30.98 | 305.57 | 1164.6 | 266.13 | -328.01
North Reference | 1358 | 30.69 | 307.69 | 1245.31 | 294.87 | -366.67
True | 1453 | 31.83 | 311.7 | 1326.53 | 326.36 | -404.56
Grid Type | 1547 | 31.12 | 315.72 | 1406.71 | 360.24 | -440.03
#VALUE! | 1642 | 31.3 | 316.43 | 1487.96 | 395.7 | -474.18
| 1736 | 32.86 | 317.29 | 1567.6 | 432.13 | -508.31
| 1830 | 31.38 | 315.49 | 1647.21 | 468.33 | -542.77
| 1924 | 32.89 | 316.69 | 1726.81 | 504.35 | -577.44
| 2019 | 30.91 | 314.21 | 1807.46 | 540.14 | -612.62
| 2113 | 31.57 | 312.93 | 1887.83 | 573.74 | -647.95
| 2208 | 30.49 | 309.2 | 1969.25 | 605.91 | -684.84
| 2301 | 33.06 | 311.83 | 2048.3 | 637.75 | -722.03
| 2396 | 32.53 | 310.46 | 2128.16 | 671.6 | -760.77
| 2490 | 31.43 | 310.18 | 2207.9 | 703.82 | -798.73
| 2585 | 30.63 | 309.92 | 2289.3 | 735.33 | -836.21
| 2679 | 33.37 | 311.78 | 2369.01 | 767.93 | -873.86
| 2774 | 33.04 | 312.01 | 2448.5 | 802.67 | -912.59
| 2869 | 32.4 | 312.05 | 2528.43 | 837.05 | -950.73
| 2963 | 32.19 | 312.22 | 2607.88 | 870.74 | -987.98
| 3057 | 30.3 | 310.78 | 2688.25 | 903.06 | -1024.48
| 3151 | 27.87 | 309.15 | 2770.39 | 932.42 | -1059.48
| 3246 | 25.99 | 308.53 | 2855.08 | 959.41 | -1092.99
| 3340 | 24.76 | 307.97 | 2940.01 | 984.35 | -1124.62
| 3435 | 23.7 | 308.1 | 3026.64 | 1008.37 | -1155.33
| 3529 | 21.4 | 307.96 | 3113.45 | 1030.58 | -1183.72
| 3624 | 19.53 | 309.29 | 3202.45 | 1051.3 | -1209.67
| 3718 | 16.25 | 308.76 | 3291.89 | 1069.49 | -1232.1
| 3813 | 13.61 | 309.44 | 3383.68 | 1084.91 | -1251.1
| 3907 | 12.37 | 308.74 | 3475.27 | 1098.24 | -1267.49
| 4002 | 11.8 | 306.71 | 3568.17 | 1110.41 | -1283.22
| 4096 | 10.16 | 313.53 | 3660.45 | 1121.87 | -1296.93
| 4190 | 8.04 | 311.95 | 3753.26 | 1131.98 | -1307.83
| 4284 | 5.73 | 314.29 | 3846.57 | 1139.65 | -1316.08
| 4379 | 3.35 | 321.8 | 3941.27 | 1145.14 | -1321.2
| 4473 | 2.87 | 315.3 | 4035.13 | 1148.97 | -1324.55
| 4568 | 2.65 | 306.64 | 4130.02 | 1151.97 | -1327.98
| 4662 | 2.63 | 299.02 | 4223.92 | 1154.32 | -1331.61
| 4757 | 1.33 | 342 | 4318.87 | 1156.42 | -1333.86
| 4850 | 1.64 | 326.03 | 4411.84 | 1158.55 | -1334.94
| 4945 | 1.35 | 315.26 | 4506.81 | 1160.48 | -1336.48
| 5039 | 1.09 | 310.39 | 4600.78 | 1161.84 | -1337.95
| 5134 | 1 | 308.45 | 4695.77 | 1162.94 | -1339.28
| 5228 | 0.59 | 298.29 | 4789.76 | 1163.68 | -1340.35
| 5323 | 0.5 | 246.14 | 4884.75 | 1163.75 | -1341.16
| 5417 | 0.82 | 235.5 | 4978.75 | 1163.2 | -1342.09
| 5512 | 1.32 | 223.33 | 5073.73 | 1162.02 | -1343.4
| 5606 | 1.21 | 213.49 | 5167.71 | 1160.4 | -1344.69
| 5701 | 0.72 | 206.57 | 5262.7 | 1159.03 | -1345.51
| 5795 | 0.62 | 171.5 | 5356.69 | 1158 | -1345.7
| 5890 | 0.76 | 157.06 | 5451.68 | 1156.91 | -1345.38
| 5983 | 0.89 | 122.41 | 5544.67 | 1155.96 | -1344.53
| 6077 | 1.57 | 131.65 | 5638.65 | 1154.71 | -1342.95
| 6172 | 2.29 | 186.37 | 5733.6 | 1151.96 | -1342.19
| 6214 | 2.81 | 200.78 | 5775.56 | 1150.16 | -1342.65
| 6274 | 2.81 | 200.78 | 5835.49 | 1147.41 | -1343.69

## Lookup (hidden)
North Reference | RetunValue | Grid Type | ReturnValue | Deviation Indicator | ReturnValue
| 2 |  | 0 |  | 2
True |  | SPCS-Colorado Central-NAD27 |  | Directional
Grid |  | SPCS-Colorado Central-NAD83 |  | High Angle
|  | SPCS-Colorado North-NAD27 |  | Horizontal
SPCS-Colorado North-NAD83
SPCS-Colorado South-NAD27
SPCS-Colorado South-NAD83
UTM-Zone 12 NAD27
UTM-Zone 12 NAD83
UTM-Zone 13 NAD27
UTM-Zone 13 NAD83