## Data
Header Information | measured depth (ft) | inclination (°) | azimuth (°) | true vertical depth (ft) | northing +N/-S (ft) | easting +E/-W (ft) | Remarks
Operator Name | 0 | 0 | 0 | 0 | 0 | 0
TEP Rocky Mountain, LLC | 122 | 0.53 | 65.13 | 122 | 0.24 | 0.51
Operator Number | 213 | 2.55 | 19.6 | 212.96 | 2.32 | 1.57
96850 | 304 | 4.84 | 15.56 | 303.77 | 7.93 | 3.28
Well Name and Number | 395 | 8.18 | 13.01 | 394.17 | 17.94 | 5.77
SG 322-22 | 486 | 10.65 | 14.5 | 483.94 | 32.39 | 9.33
API Number (if available) | 576 | 13.11 | 12.66 | 572 | 50.4 | 13.65
05-045-24012 | 667 | 16.01 | 16.88 | 660.07 | 72.48 | 19.56
Location: QQ SEC TWP RGE | 761 | 20.06 | 18.98 | 749.44 | 100.14 | 28.57
Sec 22 T7S R96W | 856 | 23.14 | 15.12 | 837.76 | 133.58 | 38.74
Citing Type: Planned or Actual | 950 | 25.43 | 12.48 | 923.44 | 171.12 | 47.92
Actual | 1075 | 25.76 | 12.66 | 1036.17 | 223.83 | 59.68
Deviation Indicator | 1170 | 27.41 | 14.56 | 1121.13 | 265.14 | 69.7
Directional | 1264 | 28.2 | 15.98 | 1204.27 | 307.43 | 81.25
North Reference | 1359 | 29.15 | 15.79 | 1287.62 | 351.28 | 93.73
True | 1453 | 31.68 | 15.18 | 1368.68 | 397.14 | 106.42
Grid Type | 1548 | 32.67 | 16.29 | 1449.09 | 445.83 | 120.15
#VALUE! | 1642 | 33.01 | 15.32 | 1528.07 | 494.87 | 134.03
| 1736 | 33.73 | 17.34 | 1606.57 | 544.48 | 148.57
| 1831 | 33.85 | 16.8 | 1685.52 | 594.99 | 164.08
| 1925 | 32.78 | 15.44 | 1764.08 | 644.58 | 178.42
| 2019 | 32.34 | 17.98 | 1843.31 | 693.03 | 192.96
| 2114 | 32.76 | 19.33 | 1923.38 | 741.45 | 209.31
| 2208 | 35.98 | 19.59 | 2000.96 | 791.48 | 226.99
| 2302 | 35.15 | 18.73 | 2077.43 | 843.12 | 244.94
| 2396 | 34.08 | 18.69 | 2154.79 | 893.69 | 262.07
| 2490 | 32.94 | 19.09 | 2233.16 | 942.79 | 278.87
| 2585 | 31.69 | 18.34 | 2313.45 | 990.89 | 295.17
| 2680 | 30.04 | 18.82 | 2394.99 | 1037.09 | 310.69
| 2774 | 29.62 | 17.49 | 2476.54 | 1081.51 | 325.26
| 2869 | 27.17 | 19.5 | 2560.1 | 1124.36 | 339.56
| 2963 | 25.76 | 18.97 | 2644.25 | 1163.91 | 353.37
| 3057 | 24.44 | 18.84 | 2729.37 | 1201.63 | 366.29
| 3152 | 23.41 | 19.28 | 2816.21 | 1238.04 | 378.86
| 3246 | 20.75 | 21.52 | 2903.31 | 1271.17 | 391.14
| 3340 | 19.08 | 21.3 | 2991.68 | 1300.98 | 402.83
| 3435 | 17.61 | 20.97 | 3081.85 | 1328.86 | 413.61
| 3530 | 15.96 | 20.2 | 3172.8 | 1354.54 | 423.27
| 3624 | 14.26 | 20.18 | 3263.55 | 1377.54 | 431.73
| 3718 | 11.9 | 19.54 | 3355.1 | 1397.54 | 438.96
| 3813 | 9.72 | 16.31 | 3448.41 | 1414.47 | 444.49
| 3907 | 10.35 | 15.59 | 3540.97 | 1430.22 | 448.99
| 4002 | 9.28 | 13.37 | 3634.58 | 1445.89 | 453.05
| 4096 | 8.42 | 9.84 | 3727.46 | 1460.05 | 455.98
| 4190 | 8.12 | 19.3 | 3820.49 | 1473.09 | 459.35
| 4285 | 5.32 | 33.56 | 3914.83 | 1483.1 | 464.01
| 4379 | 3.83 | 31.28 | 4008.53 | 1489.41 | 468.04
| 4473 | 2.45 | 26.69 | 4102.39 | 1493.89 | 470.58
| 4568 | 2.03 | 25.81 | 4197.32 | 1497.22 | 472.22
| 4662 | 1.72 | 23.49 | 4291.27 | 1500.01 | 473.51
| 4757 | 1.3 | 15.33 | 4386.23 | 1502.36 | 474.36
| 4851 | 0.3 | 85.7 | 4480.22 | 1503.41 | 474.89
| 4945 | 0.44 | 176.82 | 4574.22 | 1503.06 | 475.16
| 5040 | 0.95 | 210.38 | 4669.22 | 1502.02 | 474.78
| 5134 | 1.57 | 216.56 | 4763.19 | 1500.31 | 473.62
| 5229 | 2.42 | 222.64 | 4858.13 | 1497.79 | 471.48
| 5323 | 2.59 | 221.43 | 4952.04 | 1494.74 | 468.73
| 5418 | 2.77 | 221.57 | 5046.94 | 1491.41 | 465.79
| 5512 | 2.83 | 219.44 | 5140.83 | 1487.92 | 462.81
| 5606 | 3.22 | 217.6 | 5234.7 | 1484.04 | 459.72
| 5701 | 3.02 | 217.34 | 5329.56 | 1479.94 | 456.58
| 5795 | 2.94 | 224.1 | 5423.43 | 1476.24 | 453.4
| 5890 | 3.08 | 227.42 | 5518.3 | 1472.76 | 449.82
| 5983 | 3.52 | 226.96 | 5611.14 | 1469.12 | 445.9
| 6078 | 4.03 | 230.4 | 5705.94 | 1465 | 441.19
| 6138 | 3.85 | 231.85 | 5765.8 | 1462.41 | 437.98
| 6198 | 3.85 | 231.85 | 5825.66 | 1459.93 | 434.82

## Lookup (hidden)
North Reference | RetunValue | Grid Type | ReturnValue | Deviation Indicator | ReturnValue
| 2 |  | 0 |  | 2
True |  | SPCS-Colorado Central-NAD27 |  | Directional
Grid |  | SPCS-Colorado Central-NAD83 |  | High Angle
|  | SPCS-Colorado North-NAD27 |  | Horizontal
SPCS-Colorado North-NAD83
SPCS-Colorado South-NAD27
SPCS-Colorado South-NAD83
UTM-Zone 12 NAD27
UTM-Zone 12 NAD83
UTM-Zone 13 NAD27
UTM-Zone 13 NAD83