## Data
Header Information | measured depth (ft) | inclination (°) | azimuth (°) | true vertical depth (ft) | northing +N/-S (ft) | easting +E/-W (ft) | Remarks
Operator Name | 0 | 0 | 0 | 0 | 0 | 0
TEP Rocky Mountain, LLC | 122 | 0.7 | 33.57 | 122 | 0.62 | 0.41
Operator Number | 213 | 3.87 | 10.9 | 212.91 | 4.1 | 1.3
96850 | 304 | 6.51 | 10.37 | 303.53 | 12.19 | 2.81
Well Name and Number | 395 | 9.77 | 13.71 | 393.6 | 24.77 | 5.57
SG 22-22 | 486 | 13.9 | 10.11 | 482.65 | 43.04 | 9.32
API Number (if available) | 576 | 17.68 | 9.67 | 569.24 | 67.16 | 13.51
05-045-24007 | 667 | 22.08 | 12.48 | 654.8 | 97.5 | 19.53
Location: QQ SEC TWP RGE | 761 | 27.54 | 16.61 | 740.1 | 135.61 | 29.57
Sec 22 T7S R96W | 856 | 31.41 | 15.21 | 822.79 | 180.56 | 42.35
Citing Type: Planned or Actual | 950 | 34.57 | 13.36 | 901.62 | 230.16 | 54.94
Actual | 1075 | 36.03 | 11.47 | 1003.64 | 300.69 | 70.45
Deviation Indicator | 1170 | 33.92 | 14.84 | 1081.49 | 353.71 | 82.8
Directional | 1264 | 31.84 | 15.58 | 1160.42 | 402.95 | 96.17
North Reference | 1358 | 31.12 | 16.6 | 1240.59 | 450.12 | 109.77
True | 1453 | 29.99 | 17 | 1322.4 | 496.35 | 123.73
Grid Type | 1547 | 29.84 | 15.51 | 1403.87 | 541.35 | 136.85
#VALUE! | 1642 | 29.83 | 15.11 | 1486.28 | 586.94 | 149.33
| 1736 | 30.62 | 13.49 | 1567.5 | 632.79 | 161.01
| 1830 | 32.92 | 15.56 | 1647.42 | 680.68 | 173.45
| 1924 | 32.8 | 15.95 | 1726.38 | 729.77 | 187.3
| 2019 | 32.75 | 15.41 | 1806.25 | 779.28 | 201.2
| 2113 | 31.65 | 13.89 | 1885.8 | 827.73 | 213.87
| 2208 | 31.32 | 14.29 | 1966.81 | 875.86 | 225.95
| 2301 | 32.21 | 13.45 | 2045.88 | 923.39 | 237.68
| 2396 | 33.24 | 12.68 | 2125.8 | 973.42 | 249.29
| 2490 | 34.63 | 11.59 | 2203.79 | 1024.72 | 260.31
| 2585 | 37.16 | 15.71 | 2280.75 | 1078.8 | 273.51
| 2679 | 36.55 | 15.05 | 2355.97 | 1133.16 | 288.46
| 2774 | 36.26 | 14.42 | 2432.43 | 1187.68 | 302.8
| 2869 | 35.33 | 14.22 | 2509.48 | 1241.52 | 316.55
| 2963 | 33.15 | 15.56 | 2587.19 | 1292.63 | 330.12
| 3057 | 31.4 | 17.84 | 2666.66 | 1340.71 | 344.52
| 3151 | 30 | 18.05 | 2747.49 | 1386.36 | 359.3
| 3246 | 27.11 | 19.82 | 2830.92 | 1429.32 | 374
| 3340 | 24.03 | 22.06 | 2915.71 | 1467.22 | 388.46
| 3435 | 21.12 | 21.73 | 3003.42 | 1501.05 | 402.06
| 3529 | 19.29 | 20.09 | 3091.63 | 1531.37 | 413.67
| 3624 | 17.43 | 18.69 | 3181.79 | 1559.58 | 423.62
| 3718 | 15.63 | 20.8 | 3271.91 | 1584.76 | 432.62
| 3813 | 13.9 | 14.63 | 3363.77 | 1607.77 | 440.05
| 3907 | 11.55 | 11.8 | 3455.46 | 1627.91 | 444.83
| 4002 | 10.83 | 12.4 | 3548.65 | 1645.93 | 448.69
| 4096 | 10.11 | 15.92 | 3641.09 | 1662.49 | 452.85
| 4190 | 9.1 | 14.03 | 3733.77 | 1677.64 | 456.92
| 4284 | 8.31 | 10.91 | 3826.68 | 1691.52 | 460
| 4379 | 6.28 | 8.67 | 3920.91 | 1703.4 | 462.09
| 4473 | 5.73 | 17.81 | 4014.4 | 1712.95 | 464.3
| 4568 | 6.24 | 17.71 | 4108.88 | 1722.38 | 467.32
| 4662 | 5.89 | 14.98 | 4202.35 | 1731.91 | 470.12
| 4757 | 5.4 | 15.93 | 4296.89 | 1740.92 | 472.6
| 4850 | 4.26 | 16.09 | 4389.56 | 1748.44 | 474.76
| 4945 | 2.81 | 5.2 | 4484.38 | 1754.15 | 475.95
| 5039 | 1.96 | 340.16 | 4578.3 | 1757.96 | 475.62
| 5134 | 1.62 | 310.9 | 4673.25 | 1760.37 | 474.05
| 5228 | 1.39 | 287.56 | 4767.22 | 1761.58 | 471.96
| 5323 | 1.94 | 264.71 | 4862.18 | 1761.78 | 469.26
| 5417 | 2.5 | 243.46 | 4956.11 | 1760.72 | 465.84
| 5512 | 3.47 | 238.95 | 5050.98 | 1758.31 | 461.52
| 5606 | 4.66 | 238.95 | 5144.74 | 1754.87 | 455.81
| 5701 | 4.76 | 235.48 | 5239.42 | 1750.65 | 449.26
| 5795 | 4.28 | 228.76 | 5333.13 | 1746.12 | 443.41
| 5890 | 5.03 | 232.46 | 5427.82 | 1741.25 | 437.44
| 5983 | 5.13 | 232.55 | 5520.45 | 1736.24 | 430.91
| 6077 | 5.43 | 230.36 | 5614.05 | 1730.84 | 424.15
| 6172 | 5.57 | 230.87 | 5708.62 | 1725.07 | 417.11
| 6310 | 5.57 | 230.87 | 5845.96 | 1716.61 | 406.72

## Lookup (hidden)
North Reference | RetunValue | Grid Type | ReturnValue | Deviation Indicator | ReturnValue
| 2 |  | 0 |  | 2
True |  | SPCS-Colorado Central-NAD27 |  | Directional
Grid |  | SPCS-Colorado Central-NAD83 |  | High Angle
|  | SPCS-Colorado North-NAD27 |  | Horizontal
SPCS-Colorado North-NAD83
SPCS-Colorado South-NAD27
SPCS-Colorado South-NAD83
UTM-Zone 12 NAD27
UTM-Zone 12 NAD83
UTM-Zone 13 NAD27
UTM-Zone 13 NAD83