## Data
Header Information | measured depth (ft) | inclination (°) | azimuth (°) | true vertical depth (ft) | northing +N/-S (ft) | easting +E/-W (ft) | Remarks
Operator Name | 0 | 0 | 0 | 0 | 0 | 0
TEP Rocky Mountain, LLC | 123 | 0.44 | 282.74 | 123 | 0.1 | -0.46
Operator Number | 213 | 3.34 | 326.95 | 212.94 | 2.38 | -2.23
96850 | 304 | 6.25 | 335.92 | 303.62 | 9.12 | -5.7
Well Name and Number | 395 | 10.12 | 330.29 | 393.67 | 20.6 | -11.68
SG 12-22 | 486 | 15.4 | 327.22 | 482.39 | 37.71 | -22.19
API Number (if available) | 557 | 18.74 | 325.24 | 550.26 | 55.01 | -33.8
05-045-24011 | 648 | 22.59 | 322.27 | 635.39 | 80.85 | -52.84
Location: QQ SEC TWP RGE | 761 | 27.89 | 320.54 | 737.57 | 118.45 | -82.94
Sec 22 T7S R96W | 836 | 31.39 | 321.69 | 802.74 | 147.33 | -106.2
Citing Type: Planned or Actual | 931 | 34.32 | 327.49 | 882.56 | 189.35 | -135.95
Actual | 1075 | 35.16 | 327.6 | 1000.89 | 258.59 | -179.98
Deviation Indicator | 1170 | 33.96 | 325.96 | 1079.12 | 303.68 | -209.5
Directional | 1264 | 32.25 | 325.14 | 1157.86 | 346.01 | -238.53
North Reference | 1359 | 30.98 | 325.07 | 1238.76 | 386.86 | -267.02
True | 1453 | 31.74 | 323.36 | 1319.03 | 426.54 | -295.63
Grid Type | 1548 | 32.58 | 321.85 | 1399.46 | 466.7 | -326.34
#VALUE! | 1642 | 30.28 | 319.76 | 1479.66 | 504.7 | -357.29
| 1736 | 30.59 | 318.92 | 1560.71 | 540.82 | -388.31
| 1831 | 32.62 | 322.08 | 1641.62 | 579.25 | -419.94
| 1925 | 34.47 | 323.22 | 1719.96 | 620.54 | -451.44
| 2019 | 33.07 | 322.41 | 1798.1 | 662.17 | -483.01
| 2114 | 30.67 | 318.93 | 1878.78 | 700.99 | -514.75
| 2208 | 32 | 316.09 | 1959.07 | 737.01 | -547.78
| 2302 | 30.75 | 316.35 | 2039.32 | 772.34 | -581.64
| 2396 | 32.98 | 318.36 | 2119.16 | 808.85 | -615.23
| 2490 | 33.24 | 319.67 | 2197.89 | 847.62 | -648.9
| 2585 | 33.09 | 319.34 | 2277.42 | 887.14 | -682.65
| 2680 | 32.45 | 319.01 | 2357.3 | 926.05 | -716.27
| 2774 | 34.39 | 319.82 | 2435.75 | 965.37 | -749.94
| 2869 | 33.9 | 320.46 | 2514.38 | 1006.3 | -784.12
| 2963 | 34.07 | 320.47 | 2592.32 | 1046.82 | -817.56
| 3057 | 33.79 | 321.18 | 2670.31 | 1087.5 | -850.71
| 3152 | 33.25 | 321.5 | 2749.51 | 1128.46 | -883.48
| 3246 | 31.78 | 321.58 | 2828.78 | 1168.02 | -914.91
| 3340 | 30.87 | 320.5 | 2909.08 | 1206.03 | -945.63
| 3435 | 32.07 | 319.97 | 2990.1 | 1244.14 | -977.35
| 3530 | 31.1 | 319.5 | 3071.03 | 1282.11 | -1009.51
| 3624 | 30.93 | 319.38 | 3151.59 | 1318.91 | -1041
| 3718 | 30.9 | 319.5 | 3232.23 | 1355.6 | -1072.41
| 3813 | 27.49 | 318.99 | 3315.15 | 1390.71 | -1102.65
| 3907 | 25.69 | 317.8 | 3399.21 | 1422.17 | -1130.57
| 4002 | 25.65 | 317.11 | 3484.83 | 1452.49 | -1158.4
| 4096 | 25.11 | 316.08 | 3569.76 | 1481.76 | -1186.08
| 4190 | 23.2 | 317.21 | 3655.53 | 1509.72 | -1212.49
| 4285 | 21.63 | 317.8 | 3743.35 | 1536.42 | -1236.97
| 4379 | 18.88 | 318.67 | 3831.52 | 1560.68 | -1258.65
| 4473 | 14.58 | 320.44 | 3921.52 | 1581.24 | -1276.24
| 4568 | 12.55 | 319.88 | 4013.87 | 1598.35 | -1290.51
| 4662 | 11.55 | 317.67 | 4105.8 | 1613.12 | -1303.43
| 4757 | 10.26 | 321.71 | 4199.08 | 1626.79 | -1315.07
| 4851 | 8.28 | 325.33 | 4291.85 | 1638.93 | -1324.11
| 4945 | 7.3 | 332.62 | 4384.98 | 1649.8 | -1330.71
| 5040 | 5.8 | 336.75 | 4479.36 | 1659.57 | -1335.38
| 5134 | 5.16 | 341.67 | 4572.93 | 1667.94 | -1338.58
| 5229 | 5.04 | 355.2 | 4667.56 | 1676.16 | -1340.28
| 5323 | 4.74 | 358.49 | 4761.22 | 1684.16 | -1340.72
| 5418 | 2.96 | 11.22 | 4856 | 1690.49 | -1340.35
| 5512 | 0.97 | 38.65 | 4949.94 | 1693.49 | -1339.38
| 5606 | 0.45 | 60.05 | 5043.94 | 1694.29 | -1338.56
| 5701 | 0.54 | 79.94 | 5138.93 | 1694.56 | -1337.8
| 5795 | 0.82 | 102.03 | 5232.93 | 1694.5 | -1336.71
| 5890 | 1 | 115.25 | 5327.91 | 1694 | -1335.29
| 5983 | 1.23 | 94.44 | 5420.9 | 1693.58 | -1333.56
| 6078 | 1.59 | 100.81 | 5515.87 | 1693.25 | -1331.25
| 6172 | 1.28 | 115.27 | 5609.84 | 1692.56 | -1329.02
| 6266 | 0.78 | 157.28 | 5703.82 | 1691.52 | -1327.82
| 6360 | 3.24 | 214.22 | 5797.76 | 1688.73 | -1329.07
| 6378 | 3.25 | 213.18 | 5815.74 | 1687.88 | -1329.64
| 6438 | 3.25 | 213.18 | 5875.64 | 1685.04 | -1331.5

## Lookup (hidden)
North Reference | RetunValue | Grid Type | ReturnValue | Deviation Indicator | ReturnValue
| 2 |  | 0 |  | 2
True |  | SPCS-Colorado Central-NAD27 |  | Directional
Grid |  | SPCS-Colorado Central-NAD83 |  | High Angle
|  | SPCS-Colorado North-NAD27 |  | Horizontal
SPCS-Colorado North-NAD83
SPCS-Colorado South-NAD27
SPCS-Colorado South-NAD83
UTM-Zone 12 NAD27
UTM-Zone 12 NAD83
UTM-Zone 13 NAD27
UTM-Zone 13 NAD83