## Data
Header Information | measured depth (ft) | inclination (°) | azimuth (°) | true vertical depth (ft) | northing +N/-S (ft) | easting +E/-W (ft) | Remarks
Operator Name | 0 | 0 | 0 | 0 | 0 | 0
TEP Rocky Mountain, LLC | 284 | 4.9 | 351.03 | 283.65 | 11.99 | -1.89
Operator Number | 375 | 8.44 | 358.47 | 374.03 | 22.51 | -2.68
96850 | 466 | 12.7 | 358.54 | 463.46 | 39.19 | -3.11
Well Name and Number | 556 | 16.21 | 357.77 | 550.6 | 61.64 | -3.85
SG 521-22 | 648 | 20.64 | 1.37 | 637.86 | 90.7 | -3.96
API Number (if available) | 742 | 25.9 | 6.23 | 724.19 | 127.7 | -1.34
05-045-24005 | 837 | 28.68 | 7.35 | 808.61 | 170.94 | 3.83
Location: QQ SEC TWP RGE | 931 | 30.01 | 10.12 | 890.55 | 216.46 | 10.85
Sec 22 T7S R96W | 986 | 30.44 | 10.64 | 938.08 | 243.69 | 15.84
Citing Type: Planned or Actual | 1080 | 31.25 | 10.28 | 1018.78 | 291.08 | 24.59
Actual | 1174 | 30.12 | 11.53 | 1099.62 | 338.19 | 33.65
Deviation Indicator | 1269 | 28.4 | 12.14 | 1182.49 | 383.63 | 43.17
Directional | 1363 | 29.26 | 8.12 | 1264.85 | 428.23 | 51.11
North Reference | 1458 | 30.43 | 7.6 | 1347.25 | 475.07 | 57.58
True | 1552 | 28.05 | 6.63 | 1429.27 | 520.62 | 63.28
Grid Type | 1646 | 29.02 | 7.51 | 1511.85 | 565.18 | 68.81
#VALUE! | 1740 | 30.26 | 8.68 | 1593.55 | 611.2 | 75.36
| 1835 | 32.14 | 11.06 | 1674.81 | 659.67 | 83.82
| 1929 | 29.46 | 10.5 | 1755.54 | 706.95 | 92.84
| 2024 | 29.76 | 12.24 | 1838.14 | 752.96 | 102.09
| 2117 | 30.19 | 9.94 | 1918.7 | 798.55 | 111.02
| 2212 | 32.24 | 10.03 | 1999.94 | 847.03 | 119.56
| 2306 | 32.6 | 9.76 | 2079.29 | 896.68 | 128.22
| 2401 | 33.07 | 9.1 | 2159.11 | 947.49 | 136.66
| 2495 | 32.35 | 8.1 | 2238.21 | 997.72 | 144.26
| 2590 | 31.62 | 7.74 | 2318.78 | 1047.56 | 151.19
| 2684 | 30.83 | 7.31 | 2399.17 | 1095.87 | 157.57
| 2779 | 31.66 | 9.09 | 2480.39 | 1144.63 | 164.61
| 2873 | 31.28 | 8.54 | 2560.56 | 1193.13 | 172.13
| 2967 | 30.43 | 8.71 | 2641.26 | 1240.79 | 179.36
| 3062 | 29.86 | 7.79 | 2723.41 | 1288 | 186.21
| 3156 | 30.69 | 9.09 | 2804.59 | 1334.87 | 193.17
| 3251 | 28.8 | 9.79 | 2887.07 | 1381.37 | 200.89
| 3345 | 29.94 | 8.38 | 2968.99 | 1426.89 | 208.16
| 3440 | 28.54 | 8.67 | 3051.88 | 1472.78 | 215.04
| 3534 | 29.72 | 8.31 | 3133.99 | 1518.04 | 221.79
| 3629 | 29.75 | 9.72 | 3216.48 | 1564.57 | 229.17
| 3723 | 27.93 | 10.17 | 3298.82 | 1609.23 | 237
| 3817 | 24.28 | 9.1 | 3383.22 | 1650 | 243.95
| 3912 | 24.59 | 10.06 | 3469.71 | 1688.74 | 250.49
| 4006 | 25.3 | 10.29 | 3554.94 | 1727.77 | 257.49
| 4100 | 24.19 | 11.66 | 3640.31 | 1766.39 | 264.97
| 4195 | 23.76 | 10.91 | 3727.11 | 1804.25 | 272.53
| 4289 | 23 | 8.67 | 3813.39 | 1841 | 278.88
| 4384 | 19.45 | 10.58 | 3901.94 | 1874.9 | 284.59
| 4478 | 16.77 | 14.23 | 3991.27 | 1903.44 | 290.79
| 4572 | 14.42 | 19.04 | 4081.81 | 1927.65 | 297.95
| 4666 | 12.07 | 22.29 | 4173.31 | 1947.81 | 305.49
| 4761 | 9.37 | 24.37 | 4266.64 | 1964.05 | 312.45
| 4855 | 6.69 | 23.72 | 4359.71 | 1976.03 | 317.81
| 4950 | 3.97 | 31.42 | 4454.29 | 1983.91 | 321.76
| 5044 | 2.85 | 29.86 | 4548.12 | 1988.71 | 324.62
| 5139 | 1.38 | 25.32 | 4643.06 | 1991.79 | 326.28
| 5233 | 0.82 | 15.72 | 4737.04 | 1993.47 | 326.95
| 5328 | 0.55 | 268.13 | 4832.03 | 1994.11 | 326.68
| 5422 | 1.71 | 238.47 | 4926.01 | 1993.36 | 325.03
| 5517 | 2.53 | 231.7 | 5020.95 | 1991.32 | 322.18
| 5611 | 3.24 | 235.93 | 5114.83 | 1988.54 | 318.35
| 5705 | 3.56 | 235.16 | 5208.66 | 1985.39 | 313.75
| 5799 | 3.95 | 230.58 | 5302.46 | 1981.66 | 308.85
| 5893 | 4.89 | 232.71 | 5396.18 | 1977.18 | 303.17
| 5988 | 4.75 | 232.51 | 5490.85 | 1972.33 | 296.82
| 6082 | 6.25 | 240.1 | 5584.41 | 1967.41 | 289.3
| 6176 | 6.27 | 239.15 | 5677.85 | 1962.23 | 280.46
| 6270 | 5.71 | 241.74 | 5771.34 | 1957.38 | 271.93
| 6321 | 5.72 | 239.02 | 5822.08 | 1954.87 | 267.52
| 6381 | 5.72 | 239.02 | 5881.78 | 1951.8 | 262.39

## Lookup (hidden)
North Reference | RetunValue | Grid Type | ReturnValue | Deviation Indicator | ReturnValue
| 2 |  | 0 |  | 2
True |  | SPCS-Colorado Central-NAD27 |  | Directional
Grid |  | SPCS-Colorado Central-NAD83 |  | High Angle
|  | SPCS-Colorado North-NAD27 |  | Horizontal
SPCS-Colorado North-NAD83
SPCS-Colorado South-NAD27
SPCS-Colorado South-NAD83
UTM-Zone 12 NAD27
UTM-Zone 12 NAD83
UTM-Zone 13 NAD27
UTM-Zone 13 NAD83