## Data
Header Information | measured depth (ft) | inclination (°) | azimuth (°) | true vertical depth (ft) | northing +N/-S (ft) | easting +E/-W (ft) | Remarks
Operator Name | 0 | 0 | 0 | 0 | 0 | 0
TEP Rocky Mountain, LLC | 122 | 1.14 | 286.79 | 121.99 | 0.35 | -1.16
Operator Number | 214 | 3.7 | 266.84 | 213.9 | 0.45 | -5
96850 | 305 | 5.89 | 269.21 | 304.58 | 0.23 | -12.6
Well Name and Number | 396 | 8.97 | 264.64 | 394.81 | -0.5 | -24.34
SG 413-22 | 487 | 11.79 | 262.71 | 484.31 | -2.34 | -40.63
API Number (if available) | 578 | 15.13 | 258.4 | 572.8 | -5.91 | -61.49
05-045-24009 | 670 | 18.12 | 259.8 | 660.94 | -10.86 | -87.34
Location: QQ SEC TWP RGE | 764 | 21.64 | 260.68 | 749.33 | -16.26 | -118.84
Sec 22 T7S R96W | 859 | 24.9 | 260.07 | 836.59 | -22.55 | -155.83
Citing Type: Planned or Actual | 953 | 28.06 | 260.95 | 920.72 | -29.44 | -197.17
Actual | 985 | 29.11 | 261.69 | 948.81 | -31.75 | -212.3
Deviation Indicator | 1074 | 30.67 | 260.37 | 1025.97 | -38.67 | -256.11
Directional | 1169 | 29.21 | 258.36 | 1108.3 | -47.41 | -302.7
North Reference | 1263 | 28.67 | 257.49 | 1190.56 | -56.92 | -347.18
True | 1358 | 30.08 | 258.52 | 1273.34 | -66.59 | -392.76
Grid Type | 1452 | 33.45 | 258.86 | 1353.25 | -76.29 | -441.28
#VALUE! | 1547 | 34.38 | 260.81 | 1432.09 | -85.63 | -493.45
| 1641 | 34.84 | 263.26 | 1509.46 | -93.02 | -546.32
| 1735 | 36.15 | 266.04 | 1585.99 | -98.09 | -600.65
| 1829 | 34.92 | 264.99 | 1662.49 | -102.35 | -655.11
| 1924 | 35.79 | 265.82 | 1739.97 | -106.75 | -709.9
| 2018 | 33.41 | 263.35 | 1817.34 | -111.75 | -763.03
| 2112 | 32.83 | 264.54 | 1896.07 | -117.18 | -814.1
| 2207 | 34.43 | 264.57 | 1975.17 | -122.17 | -866.48
| 2301 | 33.44 | 264.23 | 2053.15 | -127.29 | -918.7
| 2395 | 32.08 | 263.29 | 2132.2 | -132.81 | -969.27
| 2489 | 31.83 | 263.48 | 2211.96 | -138.54 | -1018.68
| 2584 | 30.25 | 264.72 | 2293.35 | -143.59 | -1067.41
| 2679 | 28.09 | 265.39 | 2376.3 | -147.59 | -1113.53
| 2773 | 26.06 | 266.38 | 2459.99 | -150.67 | -1156.2
| 2868 | 23.93 | 265.48 | 2546.09 | -153.5 | -1196.24
| 2962 | 21.84 | 265.77 | 2632.69 | -156.3 | -1232.69
| 3056 | 19.15 | 264.03 | 2720.73 | -159.19 | -1265.46
| 3151 | 16.25 | 260.44 | 2811.23 | -163.02 | -1294.07
| 3245 | 14.95 | 259.76 | 2901.76 | -167.36 | -1318.98
| 3339 | 14.25 | 259.87 | 2992.73 | -171.55 | -1342.3
| 3434 | 13.38 | 261.08 | 3084.98 | -175.31 | -1364.67
| 3528 | 12.52 | 260.13 | 3176.59 | -178.74 | -1385.45
| 3623 | 10.51 | 263.28 | 3269.67 | -181.52 | -1404.2
| 3717 | 9.65 | 261.35 | 3362.22 | -183.71 | -1420.51
| 3812 | 8.66 | 259.63 | 3456.01 | -186.2 | -1435.41
| 3906 | 8.46 | 269.57 | 3548.97 | -187.52 | -1449.29
| 4001 | 6.7 | 276.85 | 3643.13 | -186.91 | -1461.78
| 4095 | 5.47 | 282.17 | 3736.6 | -185.32 | -1471.61
| 4189 | 3.59 | 285.91 | 3830.31 | -183.56 | -1478.82
| 4283 | 1.29 | 307.4 | 3924.22 | -182.11 | -1482.49
| 4378 | 1.17 | 294.71 | 4019.19 | -181.06 | -1484.22
| 4472 | 0.9 | 300.18 | 4113.18 | -180.29 | -1485.73
| 4567 | 0.81 | 287.92 | 4208.17 | -179.71 | -1487.01
| 4661 | 1.19 | 283.13 | 4302.15 | -179.28 | -1488.59
| 4756 | 0.88 | 282.6 | 4397.14 | -178.9 | -1490.27
| 4850 | 0.88 | 258.96 | 4491.13 | -178.88 | -1491.68
| 4944 | 1.17 | 239.19 | 4585.11 | -179.51 | -1493.21
| 5039 | 1.14 | 222.24 | 4680.09 | -180.7 | -1494.68
| 5133 | 1.61 | 228.91 | 4774.07 | -182.26 | -1496.3
| 5228 | 2.25 | 232.53 | 4869.01 | -184.27 | -1498.79
| 5322 | 2.59 | 227.9 | 4962.93 | -186.82 | -1501.83
| 5417 | 2.91 | 217.33 | 5057.82 | -190.18 | -1504.89
| 5511 | 3.08 | 204.12 | 5151.69 | -194.38 | -1507.36
| 5605 | 3.9 | 205.81 | 5245.52 | -199.56 | -1509.79
| 5700 | 3.93 | 212.05 | 5340.29 | -205.23 | -1512.92
| 5794 | 4.6 | 213.74 | 5434.03 | -211.1 | -1516.73
| 5889 | 5.44 | 212.18 | 5528.67 | -218.07 | -1521.24
| 5982 | 4.91 | 215.96 | 5621.29 | -225.03 | -1525.93
| 6062 | 5.01 | 222.58 | 5700.99 | -230.37 | -1530.3
| 6122 | 5.01 | 222.58 | 5760.76 | -234.23 | -1533.84

## Lookup (hidden)
North Reference | RetunValue | Grid Type | ReturnValue | Deviation Indicator | ReturnValue
| 2 |  | 0 |  | 2
True |  | SPCS-Colorado Central-NAD27 |  | Directional
Grid |  | SPCS-Colorado Central-NAD83 |  | High Angle
|  | SPCS-Colorado North-NAD27 |  | Horizontal
SPCS-Colorado North-NAD83
SPCS-Colorado South-NAD27
SPCS-Colorado South-NAD83
UTM-Zone 12 NAD27
UTM-Zone 12 NAD83
UTM-Zone 13 NAD27
UTM-Zone 13 NAD83