## Data
Header Information | measured depth (ft) | inclination (°) | azimuth (°) | true vertical depth (ft) | northing +N/-S (ft) | easting +E/-W (ft)
Operator Name | 0 | 0 | 139.71 | 0 | 0 | 0
NOBLE | 86 | 0.17 | 139.71 | 86 | -0.1 | 0.08
Operator Number | 181 | 0.21 | 208.19 | 181 | -0.36 | 0.09
100322 | 272 | 0.29 | 229.05 | 272 | -0.66 | -0.16
Well Name and Number | 367 | 0.68 | 206.82 | 367 | -1.32 | -0.6
GUTTERSEN D35-750 | 461 | 0.45 | 175.56 | 460.99 | -2.18 | -0.82
API Number (if available) | 556 | 0.19 | 196.13 | 555.99 | -2.71 | -0.84
05-123-48587 | 651 | 0.17 | 248.32 | 650.99 | -2.91 | -1.01
Location: QQ SEC TWP RGE | 745 | 0.22 | 168.18 | 744.99 | -3.14 | -1.1
SEC.23-T03N-R64W | 840 | 0.25 | 210.89 | 839.99 | -3.49 | -1.17
Citing Type: Planned or Actual | 934 | 0.07 | 148.63 | 933.99 | -3.72 | -1.25
Actual | 1029 | 0.65 | 172.39 | 1028.98 | -4.3 | -1.15
Deviation Indicator | 1124 | 0.52 | 150.71 | 1123.98 | -5.21 | -0.86
Horizontal | 1218 | 0.23 | 99.32 | 1217.98 | -5.62 | -0.47
North Reference | 1313 | 0.1 | 251.69 | 1312.98 | -5.67 | -0.36
Grid | 1408 | 0.15 | 329.88 | 1407.98 | -5.59 | -0.5
Grid Type | 1502 | 0.51 | 338.37 | 1501.98 | -5.1 | -0.72
SPCS-Colorado North-NAD83 | 1597 | 0.23 | 332.42 | 1596.97 | -4.53 | -0.96
| 1692 | 0.42 | 26.94 | 1691.97 | -4.05 | -0.89
| 1786 | 0.33 | 18.68 | 1785.97 | -3.49 | -0.65
| 1881 | 0.42 | 359.7 | 1880.97 | -2.88 | -0.56
| 1923 | 0.16 | 27.75 | 1922.97 | -2.68 | -0.54
| 1994 | 0.24 | 115.47 | 1993.97 | -2.65 | -0.36
| 2089 | 4.18 | 196.8 | 2088.88 | -6.05 | -1.18
| 2184 | 2.4 | 190.93 | 2183.72 | -11.32 | -2.55
| 2278 | 2.89 | 151.98 | 2277.63 | -15.35 | -1.81
| 2373 | 4.95 | 132.65 | 2372.41 | -20.24 | 2.33
| 2468 | 6.37 | 119.82 | 2466.94 | -25.64 | 9.91
| 2562 | 7.78 | 115.61 | 2560.23 | -30.98 | 20.18
| 2657 | 7.88 | 118.47 | 2654.34 | -36.86 | 31.7
| 2752 | 8.04 | 130.32 | 2748.43 | -44.27 | 42.49
| 2846 | 7.98 | 128.98 | 2841.52 | -52.63 | 52.57
| 2941 | 7.88 | 129.2 | 2935.61 | -60.89 | 62.75
| 3035 | 8.07 | 128.6 | 3028.7 | -69.08 | 72.9
| 3130 | 8.01 | 129.69 | 3122.76 | -77.47 | 83.2
| 3224 | 7.76 | 130.11 | 3215.88 | -85.74 | 93.09
| 3319 | 7.53 | 130.91 | 3310.03 | -93.95 | 102.7
| 3413 | 7.82 | 127.73 | 3403.19 | -101.89 | 112.42
| 3508 | 7.78 | 126.87 | 3497.31 | -109.71 | 122.67
| 3603 | 8.1 | 126.93 | 3591.4 | -117.58 | 133.17
| 3697 | 8.44 | 134.16 | 3684.42 | -126.37 | 143.41
| 3792 | 8.87 | 126.09 | 3778.35 | -135.54 | 154.33
| 3887 | 8.89 | 127.34 | 3872.21 | -144.31 | 166.08
| 3982 | 8.87 | 126.74 | 3966.07 | -153.14 | 177.79
| 4076 | 8.85 | 127.12 | 4058.95 | -161.84 | 189.36
| 4171 | 8.65 | 129.22 | 4152.84 | -170.77 | 200.72
| 4265 | 8.68 | 130.38 | 4245.77 | -179.83 | 211.6
| 4455 | 8.86 | 130.42 | 4433.55 | -198.61 | 233.66
| 4550 | 9.06 | 129.73 | 4527.39 | -208.13 | 244.99
| 4644 | 8.52 | 130.28 | 4620.28 | -217.37 | 255.99
| 4739 | 9.04 | 132.07 | 4714.17 | -226.92 | 266.9
| 4834 | 9.5 | 130.39 | 4807.93 | -237 | 278.41
| 4928 | 9.26 | 130.8 | 4900.67 | -246.97 | 290.05
| 5023 | 8.65 | 131.76 | 4994.51 | -256.72 | 301.16
| 5118 | 10.1 | 135.8 | 5088.24 | -267.45 | 312.3
| 5212 | 9.52 | 143.14 | 5180.87 | -279.58 | 322.71
| 5307 | 9.8 | 139.52 | 5274.53 | -292.01 | 332.67
| 5497 | 9.3 | 124 | 5461.92 | -312.9 | 355.9
| 5591 | 9.18 | 125.42 | 5554.7 | -321.49 | 368.3
| 5686 | 8.41 | 123.14 | 5648.59 | -329.68 | 380.3
| 5781 | 8.85 | 137.44 | 5742.52 | -338.87 | 391.06
| 5875 | 7.61 | 126.5 | 5835.56 | -347.89 | 400.95
| 5970 | 8.84 | 135.73 | 5929.58 | -356.86 | 411.11
| 6065 | 8.18 | 130.13 | 6023.54 | -366.45 | 421.37
| 6159 | 7.9 | 133.87 | 6116.61 | -375.23 | 431.14
| 6254 | 8.82 | 139.7 | 6210.61 | -385.31 | 440.56
| 6349 | 13.08 | 147.64 | 6303.86 | -399.96 | 451.03
| 6444 | 19.42 | 171.84 | 6395.12 | -424.72 | 459.04
| 6538 | 26.73 | 180.25 | 6481.56 | -461.39 | 461.17
| 6633 | 35.22 | 174.61 | 6562.96 | -510.13 | 463.65
| 6728 | 43.18 | 173.16 | 6636.52 | -569.77 | 470.11
| 6822 | 52.11 | 169.97 | 6699.79 | -638.38 | 480.42
| 6917 | 61.49 | 170.51 | 6751.76 | -716.63 | 493.86
| 7011 | 71.48 | 174.8 | 6789.23 | -802 | 504.74
| 7106 | 78.59 | 178.64 | 6813.75 | -893.55 | 509.94
| 7201 | 87.1 | 181.16 | 6825.58 | -987.72 | 510.08
| 7296 | 88.64 | 179.6 | 6829.11 | -1082.65 | 509.45
| 7390 | 88.65 | 179.62 | 6831.33 | -1176.62 | 510.09
| 7485 | 90.74 | 180.34 | 6831.84 | -1271.61 | 510.13
| 7579 | 90.25 | 178.81 | 6831.02 | -1365.6 | 510.82
| 7674 | 90.06 | 178.93 | 6830.77 | -1460.58 | 512.7
| 7769 | 90.25 | 178.9 | 6830.51 | -1555.57 | 514.5
| 7863 | 90.12 | 180.51 | 6830.21 | -1649.56 | 514.98
| 7958 | 90.03 | 180.27 | 6830.08 | -1744.56 | 514.33
| 8053 | 90.34 | 181 | 6829.77 | -1839.55 | 513.28
| 8148 | 89.82 | 181.47 | 6829.64 | -1934.53 | 511.23
| 8242 | 90.52 | 180.48 | 6829.36 | -2028.51 | 509.63
| 8337 | 90.09 | 179.68 | 6828.86 | -2123.51 | 509.5
| 8432 | 90.31 | 180.31 | 6828.53 | -2218.51 | 509.51
| 8526 | 90.09 | 179.68 | 6828.2 | -2312.51 | 509.52
| 8621 | 90.12 | 179.3 | 6828.02 | -2407.5 | 510.36
| 8716 | 89.72 | 180.04 | 6828.16 | -2502.5 | 510.91
| 8810 | 90.43 | 178.34 | 6828.03 | -2596.49 | 512.24
| 8905 | 90.99 | 179.23 | 6826.86 | -2691.46 | 514.25
| 9000 | 91.54 | 179.15 | 6824.76 | -2786.43 | 515.6
| 9094 | 91.51 | 179.69 | 6822.26 | -2880.39 | 516.55
| 9189 | 89.94 | 180.14 | 6821.05 | -2975.38 | 516.69
| 9283 | 90.95 | 180.84 | 6820.32 | -3069.37 | 515.88
| 9378 | 90.31 | 177.42 | 6819.28 | -3164.34 | 517.33
| 9473 | 90.71 | 180.53 | 6818.43 | -3259.31 | 519.03
| 9567 | 89.14 | 178.9 | 6818.56 | -3353.3 | 519.49
| 9662 | 93.11 | 180.12 | 6816.69 | -3448.26 | 520.31
| 9757 | 89.78 | 180.61 | 6814.3 | -3543.21 | 519.7
| 9852 | 90.95 | 180.64 | 6813.69 | -3638.2 | 518.67
| 9946 | 91.6 | 180.45 | 6811.6 | -3732.17 | 517.77
| 10041 | 89.05 | 179.83 | 6811.06 | -3827.16 | 517.54
| 10136 | 89.69 | 179.97 | 6812.11 | -3922.16 | 517.71
| 10230 | 89.08 | 181.34 | 6813.11 | -4016.14 | 516.63
| 10325 | 89.05 | 178.78 | 6814.67 | -4111.12 | 516.53
| 10420 | 90.37 | 178.08 | 6815.15 | -4206.08 | 519.13
| 10515 | 91.17 | 179.32 | 6813.87 | -4301.05 | 521.29
| 10609 | 88.28 | 179.4 | 6814.32 | -4395.03 | 522.34
| 10704 | 88.43 | 179.21 | 6817.05 | -4489.98 | 523.49
| 10799 | 89.69 | 179.54 | 6818.61 | -4584.96 | 524.53
| 10893 | 89.88 | 179.67 | 6818.96 | -4678.96 | 525.17
| 10988 | 90.8 | 179.14 | 6818.4 | -4773.95 | 526.16
| 11083 | 90.28 | 178.71 | 6817.5 | -4868.93 | 527.94
| 11177 | 90.49 | 179.09 | 6816.87 | -4962.91 | 529.75
| 11272 | 90.34 | 178.94 | 6816.18 | -5057.89 | 531.38
| 11366 | 89.91 | 178.72 | 6815.97 | -5151.87 | 533.3
| 11461 | 90.43 | 178.84 | 6815.69 | -5246.85 | 535.32
| 11556 | 90.22 | 178.78 | 6815.15 | -5341.83 | 537.3
| 11651 | 90.09 | 178.96 | 6814.9 | -5436.81 | 539.17
| 11745 | 90.95 | 179.44 | 6814.04 | -5530.8 | 540.48
| 11840 | 90.15 | 181.4 | 6813.13 | -5625.78 | 539.79
| 11934 | 90.03 | 178.77 | 6812.98 | -5719.78 | 539.65
| 12029 | 90.18 | 177.79 | 6812.81 | -5814.73 | 542.5
| 12124 | 89.91 | 178.05 | 6812.74 | -5909.67 | 545.95
| 12219 | 90.03 | 178.62 | 6812.79 | -6004.63 | 548.71
| 12313 | 89.2 | 178.67 | 6813.42 | -6098.6 | 550.93
| 12408 | 90.12 | 178.3 | 6813.98 | -6193.56 | 553.44
| 12502 | 89.26 | 180.75 | 6814.49 | -6287.55 | 554.22
| 12597 | 90.49 | 179.87 | 6814.7 | -6382.55 | 553.71
| 12691 | 90.46 | 177.17 | 6813.92 | -6476.5 | 556.13
| 12786 | 90.22 | 182.17 | 6813.35 | -6571.47 | 556.68
| 12881 | 89.82 | 178.92 | 6813.32 | -6666.45 | 555.78
| 12975 | 89.32 | 176.98 | 6814.03 | -6760.38 | 559.14
| 13070 | 91.42 | 179.7 | 6813.41 | -6855.33 | 561.89
| 13165 | 88.21 | 181.1 | 6813.72 | -6950.31 | 561.23
| 13260 | 89.32 | 178.93 | 6815.77 | -7045.28 | 561.2
| 13354 | 90.28 | 181 | 6816.09 | -7139.27 | 561.26
| 13449 | 90.49 | 180.76 | 6815.46 | -7234.26 | 559.8
| 13544 | 89.94 | 180.04 | 6815.1 | -7329.26 | 559.14
| 13638 | 91.02 | 179.17 | 6814.31 | -7423.25 | 559.79
| 13733 | 89.32 | 180.92 | 6814.03 | -7518.24 | 559.71
| 13827 | 89.35 | 179.7 | 6815.12 | -7612.23 | 559.2
| 13922 | 91.63 | 181.12 | 6814.31 | -7707.22 | 558.52
| 14017 | 88.65 | 180.56 | 6814.08 | -7802.2 | 557.13
| 14111 | 89.35 | 179.8 | 6815.72 | -7896.18 | 556.84
| 14206 | 91.02 | 182.09 | 6815.41 | -7991.16 | 555.27
| 14300 | 88.89 | 182.14 | 6815.48 | -8085.09 | 551.8
| 14395 | 89.48 | 180.42 | 6816.84 | -8180.05 | 549.68
| 14490 | 89.88 | 180.87 | 6817.37 | -8275.04 | 548.61
| 14584 | 89.94 | 180.82 | 6817.51 | -8369.03 | 547.22
| 14679 | 89.82 | 181.1 | 6817.71 | -8464.02 | 545.63
| 14774 | 90.22 | 180.79 | 6817.68 | -8559 | 544.06
| 14963 | 90.09 | 178.35 | 6817.17 | -8747.98 | 545.48
| 15058 | 90.55 | 181.99 | 6816.64 | -8842.97 | 545.2
| 15153 | 88.68 | 178.34 | 6817.28 | -8937.94 | 544.93
| 15247 | 89.32 | 178.4 | 6818.92 | -9031.89 | 547.6
| 15342 | 90 | 178.94 | 6819.48 | -9126.86 | 549.81
| 15437 | 90.58 | 178.78 | 6819 | -9221.84 | 551.7
| 15531 | 90.65 | 178.86 | 6817.99 | -9315.82 | 553.63
| 15626 | 91.63 | 178.67 | 6816.1 | -9410.77 | 555.68
| 15721 | 90.92 | 178.67 | 6813.99 | -9505.72 | 557.88
| 15815 | 90.86 | 178.88 | 6812.53 | -9599.69 | 559.89
| 15910 | 89.69 | 178.82 | 6812.07 | -9694.67 | 561.8
| 16005 | 90 | 176.55 | 6812.33 | -9789.59 | 565.64
| 16099 | 91.08 | 178.44 | 6811.44 | -9883.49 | 569.74
| 16194 | 90.49 | 179.5 | 6810.14 | -9978.46 | 571.45
| 16289 | 89.42 | 178.02 | 6810.21 | -10073.43 | 573.51
| 16383 | 90.22 | 179.25 | 6810.51 | -10167.4 | 575.75
| 16478 | 90 | 178.84 | 6810.33 | -10262.39 | 577.33
| 16573 | 90.06 | 179.31 | 6810.28 | -10357.38 | 578.86
| 16667 | 90.09 | 179.03 | 6810.16 | -10451.37 | 580.22
| 16762 | 90.37 | 178.59 | 6809.77 | -10546.35 | 582.2
| 16857 | 90.09 | 178.93 | 6809.39 | -10641.32 | 584.25
| 16951 | 89.97 | 178.95 | 6809.34 | -10735.31 | 585.99
| 17141 | 89.42 | 177.17 | 6810.35 | -10925.19 | 592.42
| 17330 | 90 | 178.79 | 6811.31 | -11114.06 | 599.09
| 17381 | 90 | 178.79 | 6811.31 | -11165.05 | 600.16

## Lookup (hidden)
North Reference | RetunValue | Grid Type | ReturnValue | Deviation Indicator | ReturnValue
| 3 |  | 5 |  | 4
True |  | SPCS-Colorado Central-NAD27 |  | Directional
Grid |  | SPCS-Colorado Central-NAD83 |  | High Angle
|  | SPCS-Colorado North-NAD27 |  | Horizontal
SPCS-Colorado North-NAD83
SPCS-Colorado South-NAD27
SPCS-Colorado South-NAD83
UTM-Zone 12 NAD27
UTM-Zone 12 NAD83
UTM-Zone 13 NAD27
UTM-Zone 13 NAD83