## Data
Header Information | measured depth (ft) | inclination (°) | azimuth (°) | true vertical depth (ft) | northing +N/-S (ft) | easting +E/-W (ft)
Operator Name | 0 | 0 | 143.57 | 0 | 0 | 0
NOBLE | 86 | 0.49 | 143.57 | 86 | -0.3 | 0.22
Operator Number | 181 | 0.64 | 135.03 | 180.99 | -1 | 0.83
100322 | 272 | 0.22 | 115.64 | 271.99 | -1.43 | 1.35
Well Name and Number | 367 | 0.7 | 149.4 | 366.99 | -2.01 | 1.81
GUTTERSEN D35-760 | 461 | 0.37 | 115.41 | 460.98 | -2.64 | 2.38
API Number (if available) | 556 | 0.37 | 108.64 | 555.98 | -2.87 | 2.95
05-123-48592 | 651 | 0.28 | 96.38 | 650.98 | -2.99 | 3.47
Location: QQ SEC TWP RGE | 745 | 0.15 | 118.67 | 744.98 | -3.07 | 3.8
SEC.23-T03N-R64W | 840 | 0.14 | 0.32 | 839.98 | -3.02 | 3.91
Citing Type: Planned or Actual | 934 | 0.1 | 294.07 | 933.98 | -2.87 | 3.84
Actual | 1029 | 0.47 | 30.5 | 1028.98 | -2.5 | 3.96
Deviation Indicator | 1124 | 0.41 | 3.9 | 1123.98 | -1.83 | 4.18
Horizontal | 1218 | 0.16 | 337.05 | 1217.97 | -1.37 | 4.15
North Reference | 1313 | 0.29 | 29.6 | 1312.97 | -1.04 | 4.22
Grid | 1408 | 0.13 | 79.26 | 1407.97 | -0.81 | 4.44
Grid Type | 1502 | 0.12 | 7.42 | 1501.97 | -0.69 | 4.56
SPCS-Colorado North-NAD83 | 1597 | 0.14 | 306.6 | 1596.97 | -0.52 | 4.48
| 1692 | 0.11 | 347.75 | 1691.97 | -0.36 | 4.37
| 1786 | 0.26 | 302.18 | 1785.97 | -0.16 | 4.17
| 1881 | 0.49 | 290.39 | 1880.97 | 0.09 | 3.61
| 1931 | 0.48 | 289.43 | 1930.97 | 0.24 | 3.21
| 1995 | 0.07 | 111.4 | 1994.97 | 0.31 | 2.99
| 2090 | 0.06 | 99.84 | 2089.97 | 0.28 | 3.1
| 2185 | 0.22 | 132.07 | 2184.97 | 0.15 | 3.28
| 2279 | 0.14 | 90.54 | 2278.97 | 0.03 | 3.53
| 2374 | 0.03 | 343.79 | 2373.97 | 0.05 | 3.64
| 2468 | 0.28 | 34.57 | 2467.97 | 0.27 | 3.76
| 2563 | 0.29 | 59.15 | 2562.97 | 0.58 | 4.1
| 2658 | 0.19 | 28.97 | 2657.96 | 0.84 | 4.38
| 2753 | 0.41 | 190.97 | 2752.96 | 0.65 | 4.39
| 2847 | 2.96 | 184.37 | 2846.92 | -2.11 | 4.14
| 2941 | 5.9 | 186.3 | 2940.62 | -9.33 | 3.43
| 3036 | 7.46 | 182.98 | 3034.98 | -20.34 | 2.57
| 3131 | 7.48 | 185.34 | 3129.17 | -32.66 | 1.68
| 3225 | 6.92 | 186.18 | 3222.43 | -44.38 | 0.5
| 3320 | 6.6 | 184.73 | 3316.77 | -55.51 | -0.57
| 3414 | 5.92 | 191.17 | 3410.21 | -65.65 | -1.95
| 3509 | 5.37 | 190.69 | 3504.75 | -74.82 | -3.73
| 3604 | 4.35 | 181.4 | 3599.41 | -82.79 | -4.64
| 3698 | 6.17 | 187.94 | 3693.01 | -91.36 | -5.42
| 3793 | 6.9 | 185.76 | 3787.39 | -102.1 | -6.7
| 3888 | 6.7 | 183.8 | 3881.72 | -113.3 | -7.64
| 3982 | 6.64 | 185.36 | 3975.09 | -124.19 | -8.51
| 4077 | 6.68 | 184.54 | 4069.44 | -135.16 | -9.46
| 4172 | 6.72 | 184.63 | 4163.8 | -146.21 | -10.35
| 4266 | 6.61 | 184.81 | 4257.16 | -157.08 | -11.25
| 4456 | 6.72 | 185.26 | 4445.88 | -179.05 | -13.18
| 4550 | 6.65 | 184.1 | 4539.24 | -189.96 | -14.08
| 4645 | 6.41 | 185.67 | 4633.62 | -200.72 | -14.99
| 4740 | 6.73 | 186.02 | 4728 | -211.53 | -16.1
| 4835 | 6.65 | 186.64 | 4822.35 | -222.53 | -17.32
| 4929 | 6.11 | 187.64 | 4915.77 | -232.9 | -18.62
| 5024 | 5.08 | 191.9 | 5010.31 | -242.02 | -20.16
| 5118 | 7.37 | 185.98 | 5103.75 | -252.09 | -21.64
| 5213 | 7.14 | 182.9 | 5197.99 | -264.05 | -22.58
| 5308 | 6.75 | 196.92 | 5292.3 | -275.29 | -24.5
| 5403 | 7.38 | 200.78 | 5386.58 | -286.33 | -28.29
| 5497 | 7.11 | 192.17 | 5479.84 | -297.67 | -31.66
| 5592 | 6.25 | 182.21 | 5574.19 | -308.58 | -33.1
| 5687 | 5.37 | 184.95 | 5668.7 | -318.18 | -33.68
| 5782 | 5.09 | 184.92 | 5763.31 | -326.8 | -34.42
| 5876 | 4.69 | 185.73 | 5856.97 | -334.78 | -35.17
| 5971 | 4.78 | 184.8 | 5951.64 | -342.59 | -35.88
| 6066 | 6.02 | 183.39 | 6046.22 | -351.51 | -36.51
| 6160 | 6.28 | 184.27 | 6139.68 | -361.56 | -37.18
| 6255 | 6.47 | 183.76 | 6234.09 | -372.08 | -37.92
| 6350 | 9.68 | 184.8 | 6328.14 | -385.38 | -38.94
| 6445 | 17.64 | 184.79 | 6420.37 | -407.72 | -40.82
| 6539 | 27.09 | 185.09 | 6507.2 | -443.31 | -43.91
| 6634 | 35.8 | 184.99 | 6588.18 | -492.63 | -48.26
| 6728 | 43.82 | 184.92 | 6660.32 | -552.54 | -53.45
| 6823 | 52 | 184.6 | 6723.95 | -622.74 | -59.28
| 6918 | 61.01 | 184.3 | 6776.32 | -701.65 | -65.41
| 7012 | 69.82 | 185.18 | 6815.39 | -786.74 | -72.49
| 7107 | 78.12 | 185.73 | 6841.6 | -877.56 | -81.17
| 7202 | 87.41 | 186.45 | 6853.55 | -971.16 | -91.16
| 7297 | 90.83 | 186.6 | 6855.01 | -1065.52 | -101.96
| 7391 | 91.02 | 185.9 | 6853.5 | -1158.95 | -112.19
| 7486 | 90.59 | 184.98 | 6852.16 | -1253.51 | -121.19
| 7580 | 90.43 | 181.68 | 6851.32 | -1347.34 | -126.65
| 7675 | 90.71 | 180.73 | 6850.38 | -1442.31 | -128.65
| 7770 | 90.58 | 180.63 | 6849.31 | -1537.3 | -129.78
| 7864 | 90.62 | 181.14 | 6848.32 | -1631.28 | -131.23
| 7959 | 90.71 | 182.12 | 6847.22 | -1726.24 | -133.93
| 8054 | 90.49 | 182.64 | 6846.23 | -1821.15 | -137.88
| 8148 | 90.58 | 183.04 | 6845.35 | -1915.03 | -142.53
| 8243 | 90.59 | 182.97 | 6844.38 | -2009.89 | -147.51
| 8338 | 90.4 | 180.97 | 6843.56 | -2104.83 | -150.78
| 8432 | 89.69 | 180.13 | 6843.49 | -2198.82 | -151.68
| 8527 | 90.37 | 179.99 | 6843.44 | -2293.82 | -151.78
| 8622 | 91.2 | 180.33 | 6842.13 | -2388.81 | -152.05
| 8716 | 91.2 | 180.35 | 6840.17 | -2482.79 | -152.6
| 8811 | 90.68 | 180.39 | 6838.61 | -2577.77 | -153.22
| 8906 | 90.49 | 180.69 | 6837.64 | -2672.77 | -154.11
| 9000 | 90.95 | 180.83 | 6836.46 | -2766.75 | -155.36
| 9095 | 90.77 | 179.66 | 6835.03 | -2861.74 | -155.76
| 9190 | 90.52 | 179.51 | 6833.96 | -2956.73 | -155.08
| 9284 | 90.92 | 178.45 | 6832.78 | -3050.7 | -153.4
| 9379 | 90.77 | 178.42 | 6831.38 | -3145.66 | -150.81
| 9474 | 90.77 | 177.36 | 6830.1 | -3240.58 | -147.31
| 9568 | 90.8 | 177.8 | 6828.81 | -3334.49 | -143.34
| 9663 | 92.74 | 178.88 | 6825.88 | -3429.4 | -140.59
| 9758 | 91.85 | 178.07 | 6822.07 | -3524.29 | -138.07
| 9853 | 91.02 | 176.14 | 6819.7 | -3619.13 | -133.27
| 9947 | 90.68 | 177.71 | 6818.3 | -3712.98 | -128.23
| 10042 | 90.49 | 180.11 | 6817.33 | -3807.95 | -126.42
| 10137 | 89.91 | 179.68 | 6817 | -3902.95 | -126.25
| 10231 | 90.86 | 180.03 | 6816.37 | -3996.95 | -126.01
| 10326 | 90.68 | 179.93 | 6815.09 | -4091.94 | -125.98
| 10421 | 90.25 | 180.73 | 6814.32 | -4186.93 | -126.52
| 10515 | 90.46 | 180.78 | 6813.74 | -4280.92 | -127.76
| 10610 | 90.46 | 180.35 | 6812.97 | -4375.92 | -128.7
| 10705 | 90.46 | 180.76 | 6812.21 | -4470.91 | -129.62
| 10800 | 90.62 | 180.39 | 6811.32 | -4565.9 | -130.57
| 10894 | 90.34 | 179.53 | 6810.53 | -4659.89 | -130.51
| 10989 | 89.85 | 178.78 | 6810.37 | -4754.88 | -129.1
| 11084 | 90.62 | 179.81 | 6809.98 | -4849.87 | -127.94
| 11178 | 89.69 | 178.81 | 6809.73 | -4943.86 | -126.8
| 11273 | 90.86 | 179.96 | 6809.27 | -5038.85 | -125.78
| 11367 | 90.52 | 180.65 | 6808.14 | -5132.85 | -126.28
| 11462 | 90.77 | 180.94 | 6807.07 | -5227.83 | -127.6
| 11651 | 90.55 | 179.36 | 6804.89 | -5416.81 | -128.1
| 11746 | 90.25 | 179.94 | 6804.23 | -5511.81 | -127.52
| 11841 | 90.15 | 179.93 | 6803.9 | -5606.81 | -127.41
| 11935 | 90.4 | 179.61 | 6803.45 | -5700.8 | -127.03
| 12030 | 91.17 | 179.87 | 6802.15 | -5795.79 | -126.6
| 12125 | 91.85 | 179.21 | 6799.64 | -5890.76 | -125.84
| 12219 | 91.57 | 178.77 | 6796.84 | -5984.7 | -124.18
| 12314 | 91.94 | 179.25 | 6793.93 | -6079.64 | -122.54
| 12408 | 90.68 | 179.94 | 6791.78 | -6173.61 | -121.88
| 12503 | 90.99 | 179.7 | 6790.39 | -6268.6 | -121.58
| 12598 | 90.65 | 179.69 | 6789.03 | -6363.59 | -121.07
| 12692 | 90.25 | 179.27 | 6788.3 | -6457.58 | -120.22
| 12787 | 90.74 | 179.55 | 6787.48 | -6552.57 | -119.24
| 12881 | 91.14 | 179.77 | 6785.93 | -6646.56 | -118.68
| 13071 | 91.11 | 180.11 | 6782.2 | -6836.52 | -118.49
| 13166 | 90.65 | 179.47 | 6780.74 | -6931.51 | -118.14
| 13260 | 91.08 | 178.88 | 6779.33 | -7025.49 | -116.78
| 13355 | 90.99 | 179.17 | 6777.61 | -7120.46 | -115.17
| 13450 | 90.86 | 179.18 | 6776.08 | -7215.44 | -113.8
| 13545 | 91.26 | 180.15 | 6774.32 | -7310.42 | -113.24
| 13639 | 90.99 | 179.72 | 6772.47 | -7404.4 | -113.14
| 13734 | 90.92 | 180.17 | 6770.89 | -7499.38 | -113.05
| 13828 | 90.55 | 179.32 | 6769.68 | -7593.37 | -112.63
| 13923 | 90.8 | 179.3 | 6768.56 | -7688.36 | -111.48
| 14018 | 90.92 | 178.51 | 6767.14 | -7783.33 | -109.67
| 14112 | 90.89 | 178.72 | 6765.65 | -7877.29 | -107.4
| 14207 | 90.83 | 178.7 | 6764.23 | -7972.26 | -105.26
| 14301 | 90.74 | 178.12 | 6762.94 | -8066.21 | -102.65
| 14396 | 91.11 | 178.74 | 6761.41 | -8161.16 | -100.05
| 14490 | 91.08 | 178.35 | 6759.61 | -8255.12 | -97.66
| 14680 | 91.14 | 177.7 | 6755.93 | -8444.97 | -91.12
| 14775 | 90.92 | 176.95 | 6754.22 | -8539.85 | -86.68
| 14869 | 91.08 | 176.98 | 6752.58 | -8633.7 | -81.71
| 14964 | 90.89 | 176.96 | 6750.95 | -8728.55 | -76.69
| 15059 | 91.2 | 177.52 | 6749.22 | -8823.43 | -72.11
| 15153 | 90.86 | 177.49 | 6747.53 | -8917.32 | -68.02
| 15248 | 90.74 | 176.77 | 6746.2 | -9012.19 | -63.26
| 15438 | 91.05 | 176.93 | 6743.23 | -9201.88 | -52.82
| 15532 | 90.92 | 176.73 | 6741.62 | -9295.73 | -47.63
| 15722 | 91.02 | 178.37 | 6738.4 | -9485.52 | -39.51
| 15815 | 90.95 | 179.78 | 6736.8 | -9578.49 | -38.01
| 15910 | 90.68 | 182.34 | 6735.45 | -9673.46 | -39.76
| 16099 | 90.15 | 182.35 | 6734.08 | -9862.29 | -47.5
| 16194 | 90.18 | 182.72 | 6733.81 | -9957.2 | -51.7
| 16288 | 90.89 | 181.34 | 6732.93 | -10051.13 | -55.03
| 16383 | 90.62 | 180.96 | 6731.68 | -10146.11 | -56.93
| 16478 | 90.95 | 181.04 | 6730.37 | -10241.08 | -58.59
| 16572 | 91.26 | 180.11 | 6728.56 | -10335.06 | -59.53
| 16667 | 90.89 | 182 | 6726.78 | -10430.02 | -61.28
| 16761 | 90.62 | 180.1 | 6725.54 | -10523.99 | -63.01
| 16856 | 91.76 | 180.96 | 6723.57 | -10618.97 | -63.88
| 16951 | 90.74 | 181.82 | 6721.5 | -10713.91 | -66.19
| 17045 | 90.83 | 177.77 | 6720.21 | -10807.88 | -65.85
| 17140 | 91.82 | 178.07 | 6718.01 | -10902.8 | -62.4
| 17235 | 91.29 | 178.64 | 6715.43 | -10997.72 | -59.68
| 17329 | 90.92 | 177.71 | 6713.62 | -11091.65 | -56.69
| 17386 | 91.14 | 179.23 | 6712.59 | -11148.62 | -55.16
| 17411 | 91.14 | 179.23 | 6712.1 | -11173.62 | -54.83

## Lookup (hidden)
North Reference | RetunValue | Grid Type | ReturnValue | Deviation Indicator | ReturnValue
| 3 |  | 5 |  | 4
True |  | SPCS-Colorado Central-NAD27 |  | Directional
Grid |  | SPCS-Colorado Central-NAD83 |  | High Angle
|  | SPCS-Colorado North-NAD27 |  | Horizontal
SPCS-Colorado North-NAD83
SPCS-Colorado South-NAD27
SPCS-Colorado South-NAD83
UTM-Zone 12 NAD27
UTM-Zone 12 NAD83
UTM-Zone 13 NAD27
UTM-Zone 13 NAD83