## Data
Header Information | measured depth (ft) | inclination (°) | azimuth (°) | true vertical depth (ft) | northing +N/-S (ft) | easting +E/-W (ft)
Operator Name | 0 | 0 | 0 | 0 | 0 | 0
PETROLEUM DEVELOPMENT CORPORATION | 154 | 0.4 | 337.91 | 154 | 0.5 | -0.2
Operator Number | 249 | 0.75 | 336.51 | 248.99 | 1.38 | -0.57
69175 | 344 | 0.57 | 320.25 | 343.99 | 2.31 | -1.12
Well Name and Number | 440 | 0.88 | 305.04 | 439.98 | 3.1 | -2.03
Stout 10N | 535 | 1.14 | 307.68 | 534.97 | 4.1 | -3.38
API Number (if available) | 630 | 0.48 | 257.32 | 629.96 | 4.59 | -4.52
05-123-50481 | 725 | 0.62 | 223.21 | 724.95 | 4.12 | -5.26
Location: QQ SEC TWP RGE | 819 | 0.48 | 220.58 | 818.95 | 3.45 | -5.86
Sec.18-T7N-R66W | 914 | 0.66 | 273.75 | 913.94 | 3.19 | -6.66
Citing Type: Planned or Actual | 1009 | 0.66 | 23.35 | 1008.94 | 3.73 | -6.99
Actual | 1104 | 0.88 | 22.38 | 1103.93 | 4.9 | -6.5
Deviation Indicator | 1199 | 0.55 | 8.67 | 1198.92 | 6.03 | -6.15
Horizontal | 1294 | 0.66 | 342.57 | 1293.92 | 7 | -6.25
North Reference | 1389 | 1.05 | 332.99 | 1388.91 | 8.3 | -6.81
True | 1484 | 0.62 | 7.44 | 1483.9 | 9.58 | -7.14
Grid Type | 1579 | 1.41 | 37.24 | 1578.88 | 11.02 | -6.36
#VALUE! | 1634 | 1.54 | 44.71 | 1633.86 | 12.09 | -5.43
| 1769 | 3.17 | 49.22 | 1768.75 | 15.82 | -1.33
| 1859 | 5.22 | 61.94 | 1858.5 | 19.37 | 4.17
| 1948 | 5.52 | 55.5 | 1947.11 | 23.7 | 11.27
| 2037 | 7.01 | 50.08 | 2035.58 | 29.61 | 18.96
| 2127 | 7.34 | 55.31 | 2124.88 | 36.4 | 27.9
| 2217 | 8.05 | 61.09 | 2214.07 | 42.72 | 38.15
| 2306 | 8.42 | 57.69 | 2302.15 | 49.22 | 49.11
| 2396 | 8.27 | 55.13 | 2391.2 | 56.44 | 59.99
| 2485 | 7.69 | 57.52 | 2479.33 | 63.3 | 70.26
| 2574 | 7.77 | 63.93 | 2567.53 | 69.14 | 80.69
| 2664 | 6.79 | 60.59 | 2656.8 | 74.42 | 90.79
| 2754 | 7.54 | 64.16 | 2746.1 | 79.61 | 100.74
| 2844 | 7.91 | 66.63 | 2835.28 | 84.64 | 111.74
| 2933 | 9.85 | 62.52 | 2923.21 | 90.58 | 124.12
| 3023 | 7.22 | 66.44 | 3012.21 | 96.4 | 136.13
| 3112 | 7.88 | 69.84 | 3100.44 | 100.74 | 146.98
| 3202 | 7.9 | 70.74 | 3189.58 | 104.9 | 158.62
| 3291 | 6.41 | 67.27 | 3277.89 | 108.84 | 168.97
| 3382 | 7.35 | 66.98 | 3368.23 | 113.08 | 179.01
| 3471 | 7.34 | 66.69 | 3456.5 | 117.55 | 189.48
| 3561 | 6.79 | 61.83 | 3545.82 | 122.34 | 199.45
| 3651 | 6.95 | 75.22 | 3635.18 | 126.24 | 209.4
| 3741 | 7.95 | 69.76 | 3724.42 | 129.78 | 220.51
| 3831 | 8.95 | 71.59 | 3813.44 | 134.15 | 232.99
| 3920 | 9.81 | 74.63 | 3901.25 | 138.35 | 246.87
| 4009 | 10.15 | 70.19 | 3988.9 | 143.01 | 261.56
| 4098 | 9.46 | 68.87 | 4076.6 | 148.31 | 275.76
| 4188 | 9.53 | 68.16 | 4165.37 | 153.74 | 289.57
| 4277 | 9.44 | 67.48 | 4253.15 | 159.28 | 303.15
| 4367 | 8.49 | 65 | 4342.05 | 164.92 | 315.99
| 4457 | 7.5 | 65.54 | 4431.18 | 170.16 | 327.36
| 4546 | 7.85 | 71.73 | 4519.38 | 174.47 | 338.42
| 4636 | 6.3 | 69.78 | 4608.69 | 178.1 | 348.89
| 4725 | 8.25 | 71.65 | 4696.97 | 181.8 | 359.53
| 4814 | 6.66 | 74.85 | 4785.22 | 185.16 | 370.58
| 4904 | 7.16 | 80.44 | 4874.57 | 187.45 | 381.15
| 4994 | 7.92 | 81.61 | 4963.79 | 189.29 | 392.81
| 5083 | 9.02 | 68.63 | 5051.82 | 192.73 | 405.38
| 5172 | 10.05 | 67.57 | 5139.59 | 198.23 | 419.05
| 5262 | 9.3 | 65.24 | 5228.31 | 204.27 | 432.91
| 5351 | 10.2 | 65.47 | 5316.03 | 210.56 | 446.61
| 5441 | 7.86 | 62.16 | 5404.91 | 216.74 | 459.31
| 5530 | 7.18 | 73.16 | 5493.14 | 221.19 | 470.01
| 5620 | 6.48 | 73.23 | 5582.5 | 224.29 | 480.26
| 5709 | 7.88 | 73.95 | 5670.8 | 227.43 | 490.93
| 5798 | 7.83 | 64.93 | 5758.97 | 231.68 | 502.28
| 5888 | 9.1 | 63.46 | 5847.99 | 237.46 | 514.21
| 5977 | 9.41 | 67.67 | 5935.83 | 243.37 | 527.23
| 6067 | 11.75 | 72.4 | 6024.3 | 248.94 | 542.78
| 6157 | 9.91 | 71.9 | 6112.69 | 254.11 | 558.87
| 6247 | 9.3 | 70.86 | 6201.43 | 258.9 | 573.1
| 6336 | 8.18 | 69.83 | 6289.39 | 263.44 | 585.84
| 6425 | 8.14 | 78.07 | 6377.5 | 266.93 | 597.95
| 6514 | 7.03 | 73.92 | 6465.72 | 269.74 | 609.35
| 6604 | 7.08 | 75.35 | 6555.04 | 272.67 | 620.01
| 6694 | 6.31 | 69.35 | 6644.42 | 275.82 | 630
| 6784 | 5.37 | 88.2 | 6733.96 | 277.69 | 638.84
| 6881 | 9.34 | 110.14 | 6830.16 | 275.12 | 650.77
| 6971 | 12.16 | 124.62 | 6918.59 | 267.22 | 665.44
| 7060 | 13.98 | 134.92 | 7005.29 | 254.3 | 680.77
| 7150 | 14.57 | 145.42 | 7092.53 | 237.3 | 694.89
| 7239 | 20.26 | 154.01 | 7177.43 | 214.21 | 708.01
| 7328 | 28.15 | 157.66 | 7258.54 | 180.89 | 722.77
| 7418 | 37.96 | 162.43 | 7333.9 | 134.74 | 739.24
| 7508 | 46.72 | 166.26 | 7400.37 | 76.41 | 755.41
| 7598 | 56.9 | 167.63 | 7455.94 | 7.58 | 771.31
| 7688 | 67.59 | 169.92 | 7497.8 | -70.44 | 786.71
| 7777 | 78 | 173.74 | 7524.1 | -154.47 | 798.69
| 7867 | 88.96 | 178.52 | 7534.31 | -243.52 | 804.68
| 7957 | 90.83 | 182.57 | 7534.47 | -333.5 | 803.82
| 8047 | 93.33 | 184.78 | 7531.2 | -423.24 | 798.06
| 8136 | 93.02 | 183.47 | 7526.27 | -511.87 | 791.67
| 8234 | 91.85 | 180.83 | 7522.11 | -609.7 | 787.99
| 8323 | 91.76 | 180.49 | 7519.31 | -698.65 | 786.97
| 8413 | 91.94 | 180.18 | 7516.4 | -788.61 | 786.44
| 8502 | 91.94 | 180.4 | 7513.39 | -877.55 | 785.99
| 8591 | 92.02 | 179.74 | 7510.31 | -966.5 | 785.88
| 8681 | 91.96 | 182.51 | 7507.19 | -1056.42 | 784.12
| 8771 | 91.83 | 183.69 | 7504.21 | -1146.24 | 779.25
| 8860 | 91.91 | 182.42 | 7501.31 | -1235.06 | 774.51
| 8949 | 91.91 | 185.67 | 7498.34 | -1323.78 | 768.24
| 9039 | 91.88 | 182.7 | 7495.36 | -1413.48 | 761.68
| 9128 | 91.81 | 183.74 | 7492.5 | -1502.29 | 756.68
| 9218 | 91.79 | 183.75 | 7489.67 | -1592.05 | 750.8
| 9307 | 91.67 | 183.36 | 7486.98 | -1680.84 | 745.29
| 9397 | 92.01 | 183.03 | 7484.09 | -1770.66 | 740.27
| 9487 | 91.83 | 180.79 | 7481.08 | -1860.55 | 737.28
| 9577 | 91.67 | 180.92 | 7478.33 | -1950.5 | 735.93
| 9666 | 91.62 | 180.62 | 7475.77 | -2039.45 | 734.74
| 9755 | 91.81 | 179.96 | 7473.11 | -2128.41 | 734.29
| 9845 | 91.88 | 178.72 | 7470.21 | -2218.36 | 735.32
| 9934 | 91.93 | 179.46 | 7467.25 | -2307.3 | 736.74
| 10024 | 91.84 | 178.82 | 7464.29 | -2397.24 | 738.09
| 10114 | 91.82 | 179 | 7461.42 | -2487.17 | 739.8
| 10203 | 91.8 | 179.3 | 7458.61 | -2576.12 | 741.12
| 10293 | 91.95 | 180.54 | 7455.66 | -2666.07 | 741.24
| 10383 | 91.79 | 181.86 | 7452.73 | -2756 | 739.36
| 10473 | 91.64 | 181.01 | 7450.03 | -2845.93 | 737.11
| 10562 | 91.3 | 182.8 | 7447.75 | -2934.85 | 734.15
| 10652 | 91.54 | 183.41 | 7445.52 | -3024.69 | 729.28
| 10742 | 91.23 | 182.06 | 7443.34 | -3114.56 | 724.98
| 10831 | 90.62 | 182.14 | 7441.91 | -3203.49 | 721.72
| 10921 | 90.8 | 182.72 | 7440.79 | -3293.4 | 717.91
| 11010 | 90.72 | 179.35 | 7439.61 | -3382.36 | 716.3
| 11100 | 90.61 | 179.48 | 7438.57 | -3472.35 | 717.22
| 11189 | 90.77 | 180.64 | 7437.5 | -3561.34 | 717.13
| 11279 | 90.64 | 180.63 | 7436.39 | -3651.33 | 716.13
| 11369 | 91.01 | 180.96 | 7435.09 | -3741.31 | 714.88
| 11459 | 90.66 | 180.04 | 7433.78 | -3831.3 | 714.09
| 11549 | 90.8 | 181.06 | 7432.63 | -3921.29 | 713.23
| 11639 | 90.73 | 181.02 | 7431.43 | -4011.26 | 711.6
| 11728 | 90.74 | 179.46 | 7430.29 | -4100.25 | 711.22
| 11818 | 90.85 | 178.61 | 7429.04 | -4190.23 | 712.74
| 11907 | 90.92 | 178.72 | 7427.67 | -4279.2 | 714.81
| 11997 | 90.78 | 180.28 | 7426.33 | -4369.18 | 715.6
| 12087 | 90.75 | 181.47 | 7425.13 | -4459.16 | 714.22
| 12177 | 90.76 | 181.43 | 7423.94 | -4549.12 | 711.95
| 12266 | 90.79 | 183.65 | 7422.74 | -4638.02 | 708
| 12356 | 90.75 | 182.52 | 7421.53 | -4727.88 | 703.16
| 12446 | 90.66 | 179.59 | 7420.42 | -4817.85 | 701.5
| 12535 | 90.78 | 180.43 | 7419.3 | -4906.84 | 701.49
| 12625 | 90.7 | 180.83 | 7418.14 | -4996.83 | 700.5
| 12714 | 90.44 | 182.14 | 7417.26 | -5085.79 | 698.19
| 12804 | 90.36 | 182.73 | 7416.63 | -5175.71 | 694.37
| 12893 | 90.32 | 181.89 | 7416.1 | -5264.63 | 690.78
| 12982 | 90.34 | 182.46 | 7415.59 | -5353.57 | 687.4
| 13072 | 90.02 | 181.66 | 7415.31 | -5443.51 | 684.17
| 13162 | 90.3 | 181.12 | 7415.05 | -5533.48 | 681.99
| 13251 | 90.33 | 181.79 | 7414.56 | -5622.45 | 679.73
| 13341 | 90.19 | 181.74 | 7414.16 | -5712.41 | 676.95
| 13431 | 90.32 | 180.83 | 7413.76 | -5802.38 | 674.94
| 13521 | 90.47 | 180.46 | 7413.14 | -5892.37 | 673.92
| 13610 | 90.34 | 180.42 | 7412.51 | -5981.37 | 673.24
| 13700 | 90.55 | 180.46 | 7411.81 | -6071.36 | 672.55
| 13790 | 90.33 | 180.94 | 7411.12 | -6161.35 | 671.45
| 13879 | 90.31 | 180.56 | 7410.62 | -6250.35 | 670.28
| 13969 | 90.22 | 180.3 | 7410.2 | -6340.34 | 669.61
| 14059 | 90.34 | 179.48 | 7409.76 | -6430.34 | 669.78
| 14150 | 90.68 | 179.3 | 7408.95 | -6521.33 | 670.75
| 14239 | 90.19 | 180.49 | 7408.28 | -6610.33 | 670.91
| 14329 | 89.71 | 181.01 | 7408.36 | -6700.32 | 669.73
| 14418 | 90.09 | 181.12 | 7408.51 | -6789.3 | 668.08
| 14508 | 89.76 | 181.29 | 7408.63 | -6879.28 | 666.19
| 14597 | 89.78 | 180.76 | 7408.99 | -6968.27 | 664.6
| 14686 | 89.23 | 182.2 | 7409.75 | -7057.23 | 662.3
| 14776 | 89.08 | 182.63 | 7411.08 | -7147.14 | 658.51
| 14866 | 88.85 | 182.43 | 7412.71 | -7237.04 | 654.53
| 14955 | 88.77 | 181.71 | 7414.56 | -7325.96 | 651.32
| 15044 | 89.1 | 180.56 | 7416.21 | -7414.93 | 649.56
| 15133 | 89.02 | 179.22 | 7417.67 | -7503.91 | 649.73
| 15223 | 88.94 | 178.57 | 7419.27 | -7593.88 | 651.46
| 15312 | 88.73 | 178.74 | 7421.08 | -7682.84 | 653.55
| 15401 | 89.31 | 177.67 | 7422.6 | -7771.78 | 656.34
| 15491 | 88.87 | 176.69 | 7424.03 | -7861.66 | 660.77
| 15581 | 89.2 | 177.19 | 7425.55 | -7951.52 | 665.57
| 15671 | 90.55 | 177.39 | 7425.75 | -8041.41 | 669.82
| 15760 | 90.43 | 179.84 | 7424.98 | -8130.38 | 671.98
| 15850 | 90.61 | 181.08 | 7424.17 | -8220.37 | 671.25
| 15940 | 90.61 | 181.36 | 7423.21 | -8310.34 | 669.34
| 16029 | 90.49 | 181.74 | 7422.36 | -8399.31 | 666.93
| 16118 | 90.66 | 182.37 | 7421.46 | -8488.24 | 663.74
| 16208 | 90.66 | 181.45 | 7420.43 | -8578.19 | 660.74
| 16298 | 91.01 | 180.77 | 7419.11 | -8668.16 | 659
| 16387 | 90.76 | 179.7 | 7417.74 | -8757.15 | 658.63
| 16476 | 90.7 | 179.5 | 7416.61 | -8846.14 | 659.25
| 16566 | 90.26 | 181.52 | 7415.85 | -8936.13 | 658.45
| 16656 | 89.92 | 181.83 | 7415.71 | -9026.09 | 655.82
| 16745 | 89.92 | 181.9 | 7415.83 | -9115.04 | 652.92
| 16835 | 89.76 | 182.31 | 7416.09 | -9204.98 | 649.62
| 16924 | 89.9 | 182.23 | 7416.35 | -9293.91 | 646.09
| 17014 | 89.75 | 182.35 | 7416.62 | -9383.84 | 642.5
| 17103 | 90.02 | 180.88 | 7416.8 | -9472.8 | 639.99
| 17193 | 89.98 | 179.69 | 7416.8 | -9562.8 | 639.54
| 17282 | 89.84 | 179.75 | 7416.94 | -9651.79 | 639.98
| 17372 | 89.75 | 179.65 | 7417.27 | -9741.79 | 640.45
| 17461 | 90.17 | 179.81 | 7417.33 | -9830.79 | 640.87
| 17551 | 90.08 | 179.82 | 7417.13 | -9920.79 | 641.16
| 17640 | 90.1 | 179.64 | 7416.99 | -10009.79 | 641.58
| 17687 | 90.01 | 180.16 | 7416.95 | -10056.79 | 641.66
| 17713 | 90.01 | 180.16 | 7416.94 | -10082.79 | 641.59

## Lookup (hidden)
North Reference | RetunValue | Grid Type | ReturnValue | Deviation Indicator | ReturnValue
| 2 |  | 0 |  | 4
True |  | SPCS-Colorado Central-NAD27 |  | Directional
Grid |  | SPCS-Colorado Central-NAD83 |  | High Angle
|  | SPCS-Colorado North-NAD27 |  | Horizontal
SPCS-Colorado North-NAD83
SPCS-Colorado South-NAD27
SPCS-Colorado South-NAD83
UTM-Zone 12 NAD27
UTM-Zone 12 NAD83
UTM-Zone 13 NAD27
UTM-Zone 13 NAD83