## Data
Header Information | measured depth (ft) | inclination (°) | azimuth (°) | true vertical depth (ft) | northing +N/-S (ft) | easting +E/-W (ft)
Operator Name | 0 | 0 | 0 | 0 | 0 | 0
PETROLEUM DEVELOPMENT CORPORATION | 154 | 0.57 | 278.23 | 154 | 0.11 | -0.76
Operator Number | 249 | 0.92 | 297.66 | 248.99 | 0.53 | -1.9
69175 | 344 | 0.31 | 319.19 | 343.98 | 1.08 | -2.74
Well Name and Number | 440 | 0.53 | 297.92 | 439.98 | 1.48 | -3.31
Stout 11N | 535 | 0.75 | 282.45 | 534.98 | 1.82 | -4.3
API Number (if available) | 630 | 0.31 | 97.27 | 629.97 | 1.93 | -4.65
05-123-50480 | 725 | 0.44 | 68.35 | 724.97 | 2.03 | -4.06
Location: QQ SEC TWP RGE | 819 | 0.7 | 85.05 | 818.97 | 2.21 | -3.15
Sec.18-T7N-R66W | 914 | 0.75 | 78.46 | 913.96 | 2.38 | -1.97
Citing Type: Planned or Actual | 1009 | 0.48 | 71.51 | 1008.95 | 2.64 | -0.98
Actual | 1104 | 0.66 | 58.16 | 1103.95 | 3.05 | -0.14
Deviation Indicator | 1199 | 1.01 | 46.91 | 1198.94 | 3.91 | 0.94
Horizontal | 1294 | 1.67 | 41.46 | 1293.91 | 5.52 | 2.47
North Reference | 1389 | 2.33 | 63.08 | 1388.85 | 7.43 | 5.11
True | 1484 | 3.34 | 68.88 | 1483.74 | 9.3 | 9.41
Grid Type | 1579 | 4.62 | 72.66 | 1578.51 | 11.44 | 15.64
#VALUE! | 1630 | 5.23 | 73.98 | 1629.32 | 12.69 | 19.84
| 1758 | 7.23 | 76.72 | 1756.56 | 16.16 | 33.29
| 1848 | 7.1 | 76.83 | 1845.85 | 18.72 | 44.21
| 1937 | 9.45 | 80.69 | 1933.92 | 21.16 | 56.78
| 2026 | 11.28 | 73.79 | 2021.47 | 24.77 | 72.35
| 2116 | 10.84 | 74.45 | 2109.8 | 29.5 | 88.96
| 2206 | 10.5 | 74.31 | 2198.24 | 33.98 | 105.01
| 2295 | 9.77 | 74.35 | 2285.85 | 38.21 | 120.08
| 2385 | 10.26 | 74.66 | 2374.48 | 42.39 | 135.17
| 2563 | 9.72 | 73.58 | 2549.78 | 50.84 | 164.87
| 2653 | 10.97 | 74.21 | 2638.32 | 55.31 | 180.4
| 2743 | 11.89 | 75.28 | 2726.53 | 60 | 197.6
| 2833 | 11.53 | 74.03 | 2814.66 | 64.83 | 215.22
| 2922 | 10.95 | 72.62 | 2901.95 | 69.8 | 231.84
| 3012 | 10.9 | 71.92 | 2990.32 | 75 | 248.08
| 3101 | 13.59 | 76.42 | 3077.29 | 80.06 | 266.25
| 3190 | 12.81 | 74.45 | 3163.94 | 85.16 | 285.92
| 3280 | 11.56 | 73.92 | 3251.91 | 90.34 | 304.2
| 3371 | 10.34 | 72.8 | 3341.25 | 95.28 | 320.76
| 3460 | 11.43 | 70.82 | 3428.65 | 100.54 | 336.72
| 3550 | 10.04 | 70.32 | 3517.07 | 106.11 | 352.53
| 3640 | 11.27 | 73.14 | 3605.52 | 111.3 | 368.34
| 3730 | 11.69 | 74.67 | 3693.71 | 116.26 | 385.55
| 3820 | 12.05 | 71.39 | 3781.79 | 121.67 | 403.24
| 3909 | 11.62 | 68.71 | 3868.9 | 127.89 | 420.4
| 3998 | 10.66 | 68.02 | 3956.22 | 134.23 | 436.38
| 4087 | 12.4 | 68.83 | 4043.42 | 140.76 | 452.93
| 4177 | 12.85 | 67.08 | 4131.25 | 148.15 | 471.16
| 4266 | 13.15 | 71.4 | 4217.97 | 155.23 | 489.87
| 4356 | 13.12 | 71.29 | 4305.61 | 161.77 | 509.25
| 4446 | 11.91 | 67.53 | 4393.47 | 168.6 | 527.5
| 4535 | 11.95 | 67.75 | 4480.55 | 175.6 | 544.52
| 4624 | 11.22 | 66.45 | 4567.74 | 182.55 | 560.98
| 4714 | 11.2 | 72.12 | 4656.02 | 188.73 | 577.33
| 4803 | 10.4 | 70.97 | 4743.45 | 194 | 593.15
| 4893 | 10.7 | 78.21 | 4831.93 | 198.36 | 609.01
| 4983 | 9.69 | 78.58 | 4920.51 | 201.56 | 624.61
| 5072 | 10.41 | 73.95 | 5008.14 | 205.27 | 639.68
| 5161 | 11.47 | 72.38 | 5095.52 | 210.17 | 655.84
| 5251 | 12.66 | 72.69 | 5183.53 | 215.82 | 673.79
| 5340 | 12.24 | 72.81 | 5270.44 | 221.51 | 692.11
| 5430 | 11.2 | 72.66 | 5358.56 | 226.93 | 709.57
| 5519 | 11.47 | 73.35 | 5445.83 | 232.04 | 726.3
| 5609 | 11.41 | 68.56 | 5534.04 | 237.86 | 743.16
| 5698 | 9.66 | 66.28 | 5621.54 | 244.08 | 758.19
| 5787 | 10.46 | 72.95 | 5709.17 | 249.46 | 772.75
| 5877 | 11.47 | 69.76 | 5797.53 | 254.95 | 788.96
| 5966 | 9.96 | 68.01 | 5884.98 | 260.89 | 804.4
| 6056 | 11.55 | 68.54 | 5973.39 | 267.1 | 820
| 6146 | 12.83 | 73.1 | 6061.36 | 273.3 | 837.95
| 6235 | 12.38 | 76.97 | 6148.22 | 278.33 | 856.7
| 6325 | 11.88 | 76.24 | 6236.21 | 282.71 | 875.1
| 6414 | 11.7 | 71.3 | 6323.33 | 287.78 | 892.55
| 6503 | 12.01 | 70.28 | 6410.44 | 293.8 | 909.81
| 6593 | 12.66 | 70.56 | 6498.36 | 300.24 | 927.92
| 6683 | 11.11 | 70.01 | 6586.43 | 306.48 | 945.37
| 6773 | 9.41 | 82.58 | 6674.99 | 310.4 | 960.82
| 6862 | 14.23 | 108.97 | 6762.14 | 307.78 | 978.4
| 6952 | 17.31 | 126.36 | 6848.79 | 296.24 | 999.66
| 7042 | 23.28 | 145.83 | 6933.26 | 273.54 | 1020.48
| 7131 | 27.1 | 162.94 | 7013.89 | 239.55 | 1036.33
| 7220 | 30.87 | 172.83 | 7091.77 | 197.48 | 1045.14
| 7310 | 37.19 | 175.05 | 7166.33 | 147.42 | 1050.37
| 7400 | 44.4 | 176.78 | 7234.42 | 88.8 | 1054.49
| 7489 | 53.8 | 173.4 | 7292.63 | 21.88 | 1060.38
| 7579 | 59.46 | 168.91 | 7342.14 | -52.31 | 1072.02
| 7669 | 67.39 | 168.67 | 7382.37 | -131.2 | 1087.67
| 7758 | 76.22 | 171.62 | 7410.14 | -214.42 | 1102.07
| 7848 | 88.11 | 174.81 | 7422.39 | -302.79 | 1112.54
| 7938 | 92.19 | 178.5 | 7422.15 | -392.6 | 1117.79
| 8028 | 91.54 | 181.9 | 7419.22 | -482.54 | 1117.48
| 8144 | 91.84 | 182.53 | 7415.8 | -598.4 | 1113
| 8233 | 91.14 | 183.08 | 7413.48 | -687.26 | 1108.64
| 8323 | 91.16 | 183.69 | 7411.68 | -777.09 | 1103.33
| 8412 | 91.21 | 184.71 | 7409.84 | -865.83 | 1096.81
| 8501 | 90.53 | 182.57 | 7408.49 | -954.63 | 1091.17
| 8591 | 90.66 | 183.26 | 7407.55 | -1044.51 | 1086.59
| 8681 | 90.6 | 182.71 | 7406.56 | -1134.38 | 1081.9
| 8770 | 90.53 | 179.22 | 7405.68 | -1223.35 | 1080.4
| 8860 | 90.95 | 179.87 | 7404.52 | -1313.34 | 1081.12
| 8948 | 90.49 | 181.16 | 7403.42 | -1401.33 | 1080.33
| 9038 | 90.58 | 179.47 | 7402.58 | -1491.32 | 1079.83
| 9128 | 90.47 | 179.59 | 7401.75 | -1581.31 | 1080.57
| 9218 | 90.46 | 180.83 | 7401.02 | -1671.31 | 1080.24
| 9307 | 90.41 | 180.21 | 7400.34 | -1760.3 | 1079.43
| 9397 | 90.83 | 180.15 | 7399.37 | -1850.3 | 1079.15
| 9487 | 90.73 | 180.63 | 7398.15 | -1940.29 | 1078.54
| 9577 | 90.82 | 180.97 | 7396.93 | -2030.27 | 1077.28
| 9666 | 90.33 | 182.73 | 7396.04 | -2119.21 | 1074.41
| 9755 | 90.73 | 182.39 | 7395.21 | -2208.12 | 1070.43
| 9844 | 91.24 | 180.45 | 7393.68 | -2297.08 | 1068.23
| 9934 | 90.96 | 178.48 | 7391.95 | -2387.05 | 1069.07
| 10024 | 90.7 | 180.65 | 7390.65 | -2477.03 | 1069.75
| 10114 | 90.72 | 179.53 | 7389.53 | -2567.02 | 1069.61
| 10203 | 90.85 | 181.46 | 7388.32 | -2656.01 | 1068.84
| 10293 | 91.74 | 179.86 | 7386.28 | -2745.98 | 1067.8
| 10382 | 91.31 | 181.29 | 7383.91 | -2834.94 | 1066.91
| 10472 | 91.64 | 178.67 | 7381.6 | -2924.9 | 1066.94
| 10562 | 91.93 | 179.46 | 7378.79 | -3014.84 | 1068.41
| 10651 | 91.73 | 178.38 | 7375.95 | -3103.78 | 1070.09
| 10741 | 91.65 | 176.78 | 7373.3 | -3193.66 | 1073.89
| 10831 | 91.34 | 179.12 | 7370.95 | -3283.56 | 1077.1
| 10921 | 91.59 | 183.12 | 7368.65 | -3373.5 | 1075.35
| 11010 | 92.13 | 181.49 | 7365.76 | -3462.38 | 1071.77
| 11099 | 91.44 | 182.39 | 7362.98 | -3551.28 | 1068.76
| 11189 | 92.39 | 181.27 | 7359.98 | -3641.18 | 1065.88
| 11279 | 91.52 | 183 | 7356.91 | -3731.06 | 1062.53
| 11369 | 91.98 | 180.51 | 7354.16 | -3820.97 | 1059.78
| 11459 | 91.12 | 182.91 | 7351.72 | -3910.89 | 1057.09
| 11548 | 90.81 | 185.8 | 7350.22 | -3999.61 | 1050.34
| 11638 | 91.59 | 183.44 | 7348.34 | -4089.29 | 1043.09
| 11728 | 91.48 | 182.09 | 7345.93 | -4179.15 | 1038.75
| 11818 | 91.11 | 185.63 | 7343.89 | -4268.91 | 1032.69
| 11907 | 92.18 | 181.67 | 7341.34 | -4357.68 | 1027.03
| 11997 | 92.18 | 177.73 | 7337.91 | -4447.59 | 1027.5
| 12087 | 92.41 | 173.47 | 7334.31 | -4537.23 | 1034.4
| 12176 | 90.19 | 172.17 | 7332.29 | -4625.51 | 1045.52
| 12266 | 89.67 | 176.09 | 7332.4 | -4715.02 | 1054.72
| 12355 | 89.96 | 178.87 | 7332.68 | -4803.92 | 1058.63
| 12445 | 89.96 | 178.07 | 7332.75 | -4893.89 | 1061.04
| 12535 | 90.13 | 177.32 | 7332.68 | -4983.81 | 1064.66
| 12624 | 89.57 | 181.23 | 7332.91 | -5072.79 | 1065.78
| 12714 | 89.98 | 184.99 | 7333.26 | -5162.64 | 1060.9
| 12803 | 89.91 | 185.66 | 7333.35 | -5251.26 | 1052.64
| 12893 | 89.86 | 183.5 | 7333.53 | -5340.96 | 1045.45
| 12982 | 90.01 | 181.31 | 7333.63 | -5429.88 | 1041.72
| 13071 | 90.2 | 181.31 | 7333.47 | -5518.85 | 1039.69
| 13161 | 91.54 | 178.24 | 7332.1 | -5608.83 | 1040.04
| 13251 | 90.11 | 179.78 | 7330.8 | -5698.8 | 1041.59
| 13341 | 89.84 | 182.69 | 7330.84 | -5788.77 | 1039.65
| 13431 | 90.08 | 183.67 | 7330.91 | -5878.63 | 1034.66
| 13521 | 89.71 | 183.6 | 7331.07 | -5968.45 | 1028.96
| 13610 | 91.04 | 181.38 | 7330.49 | -6057.36 | 1025.09
| 13700 | 91.94 | 178.12 | 7328.15 | -6147.31 | 1025.48
| 13789 | 89.87 | 176.69 | 7326.74 | -6236.2 | 1029.51
| 13879 | 89.71 | 176.93 | 7327.07 | -6326.06 | 1034.52
| 13969 | 89.11 | 180.27 | 7328 | -6416.02 | 1036.72
| 14058 | 89.5 | 182.76 | 7329.08 | -6504.97 | 1034.36
| 14149 | 89.88 | 183.32 | 7329.57 | -6595.84 | 1029.54
| 14239 | 90.96 | 182.38 | 7328.91 | -6685.73 | 1025.06
| 14329 | 89.28 | 181.31 | 7328.72 | -6775.68 | 1022.17
| 14418 | 89.2 | 183.47 | 7329.9 | -6864.59 | 1018.45
| 14508 | 89.53 | 182.45 | 7330.9 | -6954.46 | 1013.81
| 14597 | 89.43 | 180.36 | 7331.71 | -7043.42 | 1011.63
| 14686 | 88.98 | 181.19 | 7332.94 | -7132.41 | 1010.42
| 14775 | 89.07 | 181.12 | 7334.46 | -7221.38 | 1008.63
| 14865 | 89.05 | 182.81 | 7335.93 | -7311.31 | 1005.54
| 14954 | 89.56 | 182.03 | 7337.01 | -7400.22 | 1001.79
| 15043 | 89.57 | 179.46 | 7337.69 | -7489.2 | 1000.63
| 15133 | 88.92 | 180.25 | 7338.88 | -7579.19 | 1000.86
| 15222 | 88.88 | 181.61 | 7340.58 | -7668.16 | 999.41
| 15312 | 89.44 | 181.05 | 7341.9 | -7758.13 | 997.32
| 15401 | 89.2 | 182.72 | 7342.96 | -7847.07 | 994.4
| 15491 | 89.18 | 184.36 | 7344.23 | -7936.89 | 988.84
| 15581 | 89.09 | 184.44 | 7345.59 | -8026.61 | 981.94
| 15670 | 89.69 | 182.63 | 7346.54 | -8115.43 | 976.45
| 15760 | 89.76 | 180.41 | 7346.97 | -8205.39 | 974.06
| 15850 | 89.76 | 176.79 | 7347.35 | -8295.35 | 976.26
| 15939 | 90.41 | 176.99 | 7347.22 | -8384.22 | 981.09
| 16029 | 90.32 | 176.84 | 7346.64 | -8474.09 | 985.93
| 16118 | 90.4 | 177.46 | 7346.08 | -8562.98 | 990.36
| 16208 | 90.36 | 180.17 | 7345.49 | -8652.95 | 992.22
| 16298 | 90.36 | 179.13 | 7344.92 | -8742.94 | 992.77
| 16387 | 90.11 | 180.85 | 7344.56 | -8831.94 | 992.78
| 16476 | 90.38 | 180.24 | 7344.18 | -8920.93 | 991.94
| 16566 | 90.35 | 179.57 | 7343.6 | -9010.93 | 992.09
| 16655 | 90.18 | 179.66 | 7343.19 | -9099.93 | 992.68
| 16745 | 90.2 | 179.94 | 7342.89 | -9189.93 | 993
| 16834 | 90.36 | 179.85 | 7342.46 | -9278.92 | 993.16
| 16924 | 90.07 | 179.88 | 7342.12 | -9368.92 | 993.37
| 17013 | 90.21 | 180.16 | 7341.9 | -9457.92 | 993.34
| 17103 | 90.55 | 179.62 | 7341.3 | -9547.92 | 993.52
| 17192 | 90.83 | 179.93 | 7340.23 | -9636.91 | 993.86
| 17282 | 91.24 | 179.99 | 7338.61 | -9726.9 | 993.93
| 17371 | 90.12 | 180.26 | 7337.55 | -9815.89 | 993.73
| 17461 | 90.12 | 180.74 | 7337.36 | -9905.89 | 992.95
| 17550 | 89.96 | 180.06 | 7337.3 | -9994.88 | 992.33
| 17624 | 90.2 | 179.9 | 7337.2 | -10068.88 | 992.35
| 17650 | 90.2 | 179.9 | 7337.11 | -10094.88 | 992.4

## Lookup (hidden)
North Reference | RetunValue | Grid Type | ReturnValue | Deviation Indicator | ReturnValue
| 2 |  | 0 |  | 4
True |  | SPCS-Colorado Central-NAD27 |  | Directional
Grid |  | SPCS-Colorado Central-NAD83 |  | High Angle
|  | SPCS-Colorado North-NAD27 |  | Horizontal
SPCS-Colorado North-NAD83
SPCS-Colorado South-NAD27
SPCS-Colorado South-NAD83
UTM-Zone 12 NAD27
UTM-Zone 12 NAD83
UTM-Zone 13 NAD27
UTM-Zone 13 NAD83