## Data
Header Information | measured depth (ft) | inclination (°) | azimuth (°) | true vertical depth (ft) | northing +N/-S (ft) | easting +E/-W (ft)
Operator Name | 0 | 0 | 0 | 0 | 0 | 0
Kerr-Mcgee | 100 | 0 | 0 | 100 | 0 | 0
Operator Number | 200 | 0 | 0 | 200 | 0 | 0
47120 | 225 | 0 | 0 | 225 | 0 | 0
Well Name and Number | 300 | 1.125 | 255.2 | 300 | -0.19 | -0.71
NELSON 35-15HZ | 400 | 2.625 | 255.2 | 399.94 | -1.02 | -3.88
API Number (if available) | 500 | 4.125 | 255.2 | 499.76 | -2.53 | -9.57
| 600 | 5.625 | 255.2 | 599.4 | -4.7 | -17.78
Location: QQ SEC TWP RGE | 700 | 7.125 | 255.2 | 698.78 | -7.53 | -28.52
NENW SEC 35-2N-68W | 800 | 8.625 | 255.2 | 797.83 | -11.03 | -41.76
Citing Type: Planned or Actual | 900 | 10.125 | 255.2 | 896.49 | -15.2 | -57.51
Planned | 1007 | 11.73 | 255.2 | 1001.55 | -20.38 | -77.12
Deviation Indicator | 1100 | 11.73 | 255.2 | 1092.61 | -25.21 | -95.4
Horizontal | 1200 | 11.73 | 255.2 | 1190.52 | -30.4 | -115.06
North Reference | 1300 | 11.73 | 255.2 | 1288.43 | -35.59 | -134.71
True | 1400 | 11.73 | 255.2 | 1386.34 | -40.79 | -154.37
Grid Type | 1500 | 11.73 | 255.2 | 1484.25 | -45.98 | -174.02
#VALUE! | 1600 | 11.73 | 255.2 | 1582.16 | -51.17 | -193.68
| 1700 | 11.73 | 255.2 | 1680.08 | -56.37 | -213.34
| 1800 | 11.73 | 255.2 | 1777.99 | -61.56 | -232.99
| 1900 | 11.73 | 255.2 | 1875.9 | -66.75 | -252.65
| 2000 | 11.73 | 255.2 | 1973.81 | -71.95 | -272.3
| 2100 | 11.73 | 255.2 | 2071.72 | -77.14 | -291.96
| 2200 | 11.73 | 255.2 | 2169.63 | -82.33 | -311.61
| 2300 | 11.73 | 255.2 | 2267.55 | -87.52 | -331.27
| 2400 | 11.73 | 255.2 | 2365.46 | -92.72 | -350.92
| 2500 | 11.73 | 255.2 | 2463.37 | -97.91 | -370.58
| 2600 | 11.73 | 255.2 | 2561.28 | -103.1 | -390.24
| 2700 | 11.73 | 255.2 | 2659.19 | -108.3 | -409.89
| 2800 | 11.73 | 255.2 | 2757.1 | -113.49 | -429.55
| 2900 | 11.73 | 255.2 | 2855.02 | -118.68 | -449.2
| 3000 | 11.73 | 255.2 | 2952.93 | -123.88 | -468.86
| 3100 | 11.73 | 255.2 | 3050.84 | -129.07 | -488.51
| 3200 | 11.73 | 255.2 | 3148.75 | -134.26 | -508.17
| 3300 | 11.73 | 255.2 | 3246.66 | -139.46 | -527.82
| 3400 | 11.73 | 255.2 | 3344.57 | -144.65 | -547.48
| 3500 | 11.73 | 255.2 | 3442.49 | -149.84 | -567.13
| 3600 | 11.73 | 255.2 | 3540.4 | -155.04 | -586.79
| 3700 | 11.73 | 255.2 | 3638.31 | -160.23 | -606.45
| 3800 | 11.73 | 255.2 | 3736.22 | -165.42 | -626.1
| 3900 | 11.73 | 255.2 | 3834.13 | -170.62 | -645.76
| 4000 | 11.73 | 255.2 | 3932.04 | -175.81 | -665.41
| 4100 | 11.73 | 255.2 | 4029.96 | -181 | -685.07
| 4200 | 11.73 | 255.2 | 4127.87 | -186.2 | -704.72
| 4300 | 11.73 | 255.2 | 4225.78 | -191.39 | -724.38
| 4400 | 11.73 | 255.2 | 4323.69 | -196.58 | -744.03
| 4500 | 11.73 | 255.2 | 4421.6 | -201.78 | -763.69
| 4600 | 11.73 | 255.2 | 4519.51 | -206.97 | -783.35
| 4700 | 11.73 | 255.2 | 4617.43 | -212.16 | -803
| 4800 | 11.73 | 255.2 | 4715.34 | -217.36 | -822.66
| 4900 | 11.73 | 255.2 | 4813.25 | -222.55 | -842.31
| 5000 | 11.73 | 255.2 | 4911.16 | -227.74 | -861.97
| 5100 | 11.73 | 255.2 | 5009.07 | -232.93 | -881.62
| 5200 | 11.73 | 255.2 | 5106.98 | -238.13 | -901.28
| 5300 | 11.73 | 255.2 | 5204.9 | -243.32 | -920.93
| 5400 | 11.73 | 255.2 | 5302.81 | -248.51 | -940.59
| 5500 | 11.73 | 255.2 | 5400.72 | -253.71 | -960.25
| 5600 | 11.73 | 255.2 | 5498.63 | -258.9 | -979.9
| 5700 | 11.73 | 255.2 | 5596.54 | -264.09 | -999.56
| 5800 | 11.73 | 255.2 | 5694.45 | -269.29 | -1019.21
| 5900 | 11.73 | 255.2 | 5792.37 | -274.48 | -1038.87
| 6000 | 11.73 | 255.2 | 5890.28 | -279.67 | -1058.52
| 6100 | 11.73 | 255.2 | 5988.19 | -284.87 | -1078.18
| 6200 | 11.73 | 255.2 | 6086.1 | -290.06 | -1097.83
| 6300 | 11.73 | 255.2 | 6184.01 | -295.25 | -1117.49
| 6400 | 11.73 | 255.2 | 6281.92 | -300.45 | -1137.14
| 6500 | 11.73 | 255.2 | 6379.84 | -305.64 | -1156.8
| 6600 | 11.73 | 255.2 | 6477.75 | -310.83 | -1176.46
| 6700 | 11.73 | 255.2 | 6575.66 | -316.03 | -1196.11
| 6800 | 11.73 | 255.2 | 6673.57 | -321.22 | -1215.77
| 6900 | 11.73 | 255.2 | 6771.48 | -326.41 | -1235.42
| 7000 | 11.73 | 255.2 | 6869.39 | -331.61 | -1255.08
| 7013.74 | 11.73 | 255.2 | 6882.85 | -332.32 | -1257.78
| 7050 | 11.3999 | 269.6133 | 6918.38 | -333.29 | -1264.93
| 7100 | 12.1106 | 289.0322 | 6967.35 | -331.61 | -1274.83
| 7150 | 13.9625 | 304.8365 | 7016.07 | -326.45 | -1284.74
| 7200 | 16.5774 | 316.3894 | 7064.32 | -317.84 | -1294.62
| 7250 | 19.653 | 324.6502 | 7111.84 | -305.81 | -1304.41
| 7300 | 23.005 | 330.6713 | 7158.41 | -290.43 | -1314.06
| 7350 | 26.5288 | 335.2015 | 7203.81 | -271.76 | -1323.53
| 7400 | 30.164 | 338.7234 | 7247.81 | -249.91 | -1332.78
| 7450 | 33.8746 | 341.5451 | 7290.2 | -224.98 | -1341.75
| 7500 | 37.6382 | 343.8665 | 7330.77 | -197.08 | -1350.41
| 7550 | 41.4401 | 345.8214 | 7369.32 | -166.36 | -1358.71
| 7600 | 45.2705 | 347.5017 | 7405.67 | -132.97 | -1366.61
| 7650 | 49.1224 | 348.9724 | 7439.64 | -97.06 | -1374.07
| 7700 | 52.9909 | 350.2808 | 7471.07 | -58.81 | -1381.06
| 7750 | 56.8724 | 351.4622 | 7499.79 | -18.42 | -1387.54
| 7800 | 60.7641 | 352.5432 | 7525.67 | 23.94 | -1393.48
| 7850 | 64.6639 | 353.5448 | 7548.59 | 68.04 | -1398.86
| 7900 | 68.57 | 354.4838 | 7568.43 | 113.67 | -1403.64
| 7950 | 72.481 | 355.3737 | 7585.1 | 160.62 | -1407.8
| 8000 | 76.3959 | 356.226 | 7598.51 | 208.64 | -1411.32
| 8050 | 80.3136 | 357.0505 | 7608.6 | 257.52 | -1414.19
| 8100 | 84.2332 | 357.856 | 7615.32 | 307.01 | -1416.39
| 8150 | 88.1539 | 358.6504 | 7618.64 | 356.86 | -1417.91
| 8177.86 | 90.3391 | 359.0911 | 7619 | 384.72 | -1418.46
| 8200 | 90.3391 | 359.0911 | 7618.87 | 406.85 | -1418.81
| 8300 | 90.3391 | 359.0911 | 7618.28 | 506.84 | -1420.39
| 8400 | 90.3391 | 359.0911 | 7617.69 | 606.82 | -1421.98
| 8500 | 90.3391 | 359.0911 | 7617.1 | 706.81 | -1423.57
| 8600 | 90.3391 | 359.0911 | 7616.51 | 806.79 | -1425.15
| 8700 | 90.3391 | 359.0911 | 7615.91 | 906.78 | -1426.74
| 8800 | 90.3391 | 359.0911 | 7615.32 | 1006.77 | -1428.33
| 8900 | 90.3391 | 359.0911 | 7614.73 | 1106.75 | -1429.91
| 9000 | 90.3391 | 359.0911 | 7614.14 | 1206.74 | -1431.5
| 9100 | 90.3391 | 359.0911 | 7613.55 | 1306.72 | -1433.08
| 9200 | 90.3391 | 359.0911 | 7612.96 | 1406.71 | -1434.67
| 9300 | 90.3391 | 359.0911 | 7612.36 | 1506.69 | -1436.26
| 9400 | 90.3391 | 359.0911 | 7611.77 | 1606.68 | -1437.84
| 9500 | 90.3391 | 359.0911 | 7611.18 | 1706.67 | -1439.43
| 9600 | 90.3391 | 359.0911 | 7610.59 | 1806.65 | -1441.02
| 9700 | 90.3391 | 359.0911 | 7610 | 1906.64 | -1442.6
| 9800 | 90.3391 | 359.0911 | 7609.41 | 2006.62 | -1444.19
| 9900 | 90.3391 | 359.0911 | 7608.81 | 2106.61 | -1445.77
| 10000 | 90.3391 | 359.0911 | 7608.22 | 2206.59 | -1447.36
| 10100 | 90.3391 | 359.0911 | 7607.63 | 2306.58 | -1448.95
| 10200 | 90.3391 | 359.0911 | 7607.04 | 2406.57 | -1450.53
| 10300 | 90.3391 | 359.0911 | 7606.45 | 2506.55 | -1452.12
| 10400 | 90.3391 | 359.0911 | 7605.85 | 2606.54 | -1453.71
| 10500 | 90.3391 | 359.0911 | 7605.26 | 2706.52 | -1455.29
| 10600 | 90.3391 | 359.0911 | 7604.67 | 2806.51 | -1456.88
| 10700 | 90.3391 | 359.0911 | 7604.08 | 2906.49 | -1458.46
| 10800 | 90.3391 | 359.0911 | 7603.49 | 3006.48 | -1460.05
| 10900 | 90.3391 | 359.0911 | 7602.9 | 3106.47 | -1461.64
| 11000 | 90.3391 | 359.0911 | 7602.3 | 3206.45 | -1463.22
| 11100 | 90.3391 | 359.0911 | 7601.71 | 3306.44 | -1464.81
| 11200 | 90.3391 | 359.0911 | 7601.12 | 3406.42 | -1466.39
| 11300 | 90.3391 | 359.0911 | 7600.53 | 3506.41 | -1467.98
| 11400 | 90.3391 | 359.0911 | 7599.94 | 3606.39 | -1469.57
| 11467.04 | 90.3391 | 359.0911 | 7599.54 | 3673.42 | -1470.63
| 11500 | 90.3394 | 359.5856 | 7599.34 | 3706.38 | -1471.01
| 11565.54 | 90.3399 | 0.5687 | 7598.96 | 3771.92 | -1470.92
| 11600 | 90.3399 | 0.5687 | 7598.75 | 3806.38 | -1470.58
| 11700 | 90.3399 | 0.5687 | 7598.16 | 3906.37 | -1469.59
| 11800 | 90.3399 | 0.5687 | 7597.57 | 4006.36 | -1468.6
| 11900 | 90.3399 | 0.5687 | 7596.97 | 4106.36 | -1467.6
| 12000 | 90.3399 | 0.5687 | 7596.38 | 4206.35 | -1466.61
| 12100 | 90.3399 | 0.5687 | 7595.79 | 4306.34 | -1465.62
| 12200 | 90.3399 | 0.5687 | 7595.19 | 4406.34 | -1464.63
| 12300 | 90.3399 | 0.5687 | 7594.6 | 4506.33 | -1463.63
| 12400 | 90.3399 | 0.5687 | 7594.01 | 4606.32 | -1462.64
| 12500 | 90.3399 | 0.5687 | 7593.41 | 4706.32 | -1461.65
| 12600 | 90.3399 | 0.5687 | 7592.82 | 4806.31 | -1460.66
| 12700 | 90.3399 | 0.5687 | 7592.23 | 4906.3 | -1459.66
| 12800 | 90.3399 | 0.5687 | 7591.63 | 5006.3 | -1458.67
| 12900 | 90.3399 | 0.5687 | 7591.04 | 5106.29 | -1457.68
| 13000 | 90.3399 | 0.5687 | 7590.45 | 5206.28 | -1456.68
| 13100 | 90.3399 | 0.5687 | 7589.85 | 5306.28 | -1455.69
| 13200 | 90.3399 | 0.5687 | 7589.26 | 5406.27 | -1454.7
| 13300 | 90.3399 | 0.5687 | 7588.67 | 5506.26 | -1453.71
| 13400 | 90.3399 | 0.5687 | 7588.07 | 5606.26 | -1452.71
| 13500 | 90.3399 | 0.5687 | 7587.48 | 5706.25 | -1451.72
| 13600 | 90.3399 | 0.5687 | 7586.89 | 5806.24 | -1450.73
| 13700 | 90.3399 | 0.5687 | 7586.29 | 5906.24 | -1449.74
| 13800 | 90.3399 | 0.5687 | 7585.7 | 6006.23 | -1448.74
| 13900 | 90.3399 | 0.5687 | 7585.11 | 6106.22 | -1447.75
| 14000 | 90.3399 | 0.5687 | 7584.51 | 6206.22 | -1446.76
| 14100 | 90.3399 | 0.5687 | 7583.92 | 6306.21 | -1445.77
| 14200 | 90.3399 | 0.5687 | 7583.33 | 6406.2 | -1444.77
| 14300 | 90.3399 | 0.5687 | 7582.73 | 6506.2 | -1443.78
| 14400 | 90.3399 | 0.5687 | 7582.14 | 6606.19 | -1442.79
| 14500 | 90.3399 | 0.5687 | 7581.55 | 6706.18 | -1441.8
| 14600 | 90.3399 | 0.5687 | 7580.95 | 6806.18 | -1440.8
| 14700 | 90.3399 | 0.5687 | 7580.36 | 6906.17 | -1439.81
| 14800 | 90.3399 | 0.5687 | 7579.77 | 7006.16 | -1438.82
| 14900 | 90.3399 | 0.5687 | 7579.17 | 7106.16 | -1437.83
| 15000 | 90.3399 | 0.5687 | 7578.58 | 7206.15 | -1436.83
| 15100 | 90.3399 | 0.5687 | 7577.99 | 7306.14 | -1435.84
| 15200 | 90.3399 | 0.5687 | 7577.39 | 7406.14 | -1434.85
| 15300 | 90.3399 | 0.5687 | 7576.8 | 7506.13 | -1433.86
| 15400 | 90.3399 | 0.5687 | 7576.21 | 7606.12 | -1432.86
| 15500 | 90.3399 | 0.5687 | 7575.61 | 7706.12 | -1431.87
| 15600 | 90.3399 | 0.5687 | 7575.02 | 7806.11 | -1430.88
| 15700 | 90.3399 | 0.5687 | 7574.43 | 7906.1 | -1429.89
| 15800 | 90.3399 | 0.5687 | 7573.83 | 8006.1 | -1428.89
| 15900 | 90.3399 | 0.5687 | 7573.24 | 8106.09 | -1427.9
| 16000 | 90.3399 | 0.5687 | 7572.65 | 8206.08 | -1426.91
| 16100 | 90.3399 | 0.5687 | 7572.05 | 8306.08 | -1425.91
| 16200 | 90.3399 | 0.5687 | 7571.46 | 8406.07 | -1424.92
| 16300 | 90.3399 | 0.5687 | 7570.87 | 8506.06 | -1423.93
| 16400 | 90.3399 | 0.5687 | 7570.27 | 8606.06 | -1422.94
| 16445.96 | 90.3399 | 0.5687 | 7570 | 8652.01 | -1422.48

## Lookup (hidden)
North Reference | RetunValue | Grid Type | ReturnValue | Deviation Indicator | ReturnValue
| 2 |  | 0 |  | 4
True |  | SPCS-Colorado Central-NAD27 |  | Directional
Grid |  | SPCS-Colorado Central-NAD83 |  | High Angle
|  | SPCS-Colorado North-NAD27 |  | Horizontal
SPCS-Colorado North-NAD83
SPCS-Colorado South-NAD27
SPCS-Colorado South-NAD83
UTM-Zone 12 NAD27
UTM-Zone 12 NAD83
UTM-Zone 13 NAD27
UTM-Zone 13 NAD83