## Data
Header Information | measured depth (ft) | inclination (°) | azimuth (°) | true vertical depth (ft) | northing +N/-S (ft) | easting +E/-W (ft)
Operator Name | 0 | 0 | 0 | 0 | 0 | 0
Kerr-Mcgee | 100 | 0 | 0 | 100 | 0 | 0
Operator Number | 200 | 0 | 0 | 200 | 0 | 0
47120 | 300 | 0 | 0 | 300 | 0 | 0
Well Name and Number | 400 | 0 | 0 | 400 | 0 | 0
NELSON 35-17HZ | 420 | 0 | 0 | 420 | 0 | 0
API Number (if available) | 500 | 1.2 | 228 | 499.99 | -0.56 | -0.62
| 600 | 2.7 | 228 | 599.93 | -2.84 | -3.15
Location: QQ SEC TWP RGE | 700 | 4.2 | 228 | 699.75 | -6.86 | -7.62
NENW SEC 35-2N-68W | 800 | 5.7 | 228 | 799.37 | -12.64 | -14.04
Citing Type: Planned or Actual | 900 | 7.2 | 228 | 898.74 | -20.15 | -22.38
Planned | 1000 | 8.7 | 228 | 997.77 | -29.41 | -32.66
Deviation Indicator | 1086.67 | 10 | 228 | 1083.29 | -38.83 | -43.12
Horizontal | 1100 | 10 | 228 | 1096.42 | -40.38 | -44.85
North Reference | 1200 | 10 | 228 | 1194.9 | -52 | -57.75
True | 1300 | 10 | 228 | 1293.38 | -63.62 | -70.65
Grid Type | 1400 | 10 | 228 | 1391.86 | -75.24 | -83.56
#VALUE! | 1500 | 10 | 228 | 1490.34 | -86.86 | -96.46
| 1600 | 10 | 228 | 1588.82 | -98.48 | -109.37
| 1700 | 10 | 228 | 1687.3 | -110.09 | -122.27
| 1800 | 10 | 228 | 1785.78 | -121.71 | -135.18
| 1900 | 10 | 228 | 1884.26 | -133.33 | -148.08
| 2000 | 10 | 228 | 1982.74 | -144.95 | -160.99
| 2100 | 10 | 228 | 2081.23 | -156.57 | -173.89
| 2200 | 10 | 228 | 2179.71 | -168.19 | -186.8
| 2300 | 10 | 228 | 2278.19 | -179.81 | -199.7
| 2400 | 10 | 228 | 2376.67 | -191.43 | -212.6
| 2500 | 10 | 228 | 2475.15 | -203.05 | -225.51
| 2600 | 10 | 228 | 2573.63 | -214.67 | -238.41
| 2700 | 10 | 228 | 2672.11 | -226.29 | -251.32
| 2800 | 10 | 228 | 2770.59 | -237.91 | -264.22
| 2900 | 10 | 228 | 2869.07 | -249.53 | -277.13
| 3000 | 10 | 228 | 2967.55 | -261.15 | -290.03
| 3100 | 10 | 228 | 3066.03 | -272.77 | -302.94
| 3200 | 10 | 228 | 3164.51 | -284.38 | -315.84
| 3300 | 10 | 228 | 3263 | -296 | -328.75
| 3380 | 10 | 228 | 3341.78 | -305.3 | -339.07
| 3400 | 9.6 | 228 | 3361.49 | -307.58 | -341.6
| 3500 | 7.6 | 228 | 3460.36 | -317.58 | -352.71
| 3600 | 5.6 | 228 | 3559.69 | -325.27 | -361.25
| 3700 | 3.6 | 228 | 3659.36 | -330.64 | -367.21
| 3800 | 1.6 | 228 | 3759.26 | -333.67 | -370.58
| 3880 | 0 | 0 | 3839.25 | -334.42 | -371.41
| 3900 | 0 | 0 | 3859.25 | -334.42 | -371.41
| 4000 | 0 | 0 | 3959.25 | -334.42 | -371.41
| 4100 | 0 | 0 | 4059.25 | -334.42 | -371.41
| 4200 | 0 | 0 | 4159.25 | -334.42 | -371.41
| 4300 | 0 | 0 | 4259.25 | -334.42 | -371.41
| 4400 | 0 | 0 | 4359.25 | -334.42 | -371.41
| 4500 | 0 | 0 | 4459.25 | -334.42 | -371.41
| 4600 | 0 | 0 | 4559.25 | -334.42 | -371.41
| 4700 | 0 | 0 | 4659.25 | -334.42 | -371.41
| 4800 | 0 | 0 | 4759.25 | -334.42 | -371.41
| 4900 | 0 | 0 | 4859.25 | -334.42 | -371.41
| 5000 | 0 | 0 | 4959.25 | -334.42 | -371.41
| 5100 | 0 | 0 | 5059.25 | -334.42 | -371.41
| 5200 | 0 | 0 | 5159.25 | -334.42 | -371.41
| 5300 | 0 | 0 | 5259.25 | -334.42 | -371.41
| 5400 | 0 | 0 | 5359.25 | -334.42 | -371.41
| 5500 | 0 | 0 | 5459.25 | -334.42 | -371.41
| 5600 | 0 | 0 | 5559.25 | -334.42 | -371.41
| 5700 | 0 | 0 | 5659.25 | -334.42 | -371.41
| 5800 | 0 | 0 | 5759.25 | -334.42 | -371.41
| 5900 | 0 | 0 | 5859.25 | -334.42 | -371.41
| 6000 | 0 | 0 | 5959.25 | -334.42 | -371.41
| 6100 | 0 | 0 | 6059.25 | -334.42 | -371.41
| 6200 | 0 | 0 | 6159.25 | -334.42 | -371.41
| 6300 | 0 | 0 | 6259.25 | -334.42 | -371.41
| 6400 | 0 | 0 | 6359.25 | -334.42 | -371.41
| 6500 | 0 | 0 | 6459.25 | -334.42 | -371.41
| 6600 | 0 | 0 | 6559.25 | -334.42 | -371.41
| 6700 | 0 | 0 | 6659.25 | -334.42 | -371.41
| 6800 | 0 | 0 | 6759.25 | -334.42 | -371.41
| 6900 | 0 | 0 | 6859.25 | -334.42 | -371.41
| 6945.57 | 0 | 0 | 6904.82 | -334.42 | -371.41
| 6950 | 0.3544 | 357.5941 | 6909.24 | -334.41 | -371.41
| 7000 | 4.3544 | 357.5941 | 6959.19 | -332.36 | -371.5
| 7050 | 8.3544 | 357.5941 | 7008.88 | -326.83 | -371.73
| 7100 | 12.3544 | 357.5941 | 7058.05 | -317.85 | -372.11
| 7150 | 16.3544 | 357.5941 | 7106.48 | -305.47 | -372.63
| 7200 | 20.3544 | 357.5941 | 7153.93 | -289.74 | -373.29
| 7250 | 24.3544 | 357.5941 | 7200.16 | -270.75 | -374.09
| 7300 | 28.3544 | 357.5941 | 7244.95 | -248.57 | -375.02
| 7350 | 32.3544 | 357.5941 | 7288.09 | -223.33 | -376.08
| 7400 | 36.3544 | 357.5941 | 7329.36 | -195.15 | -377.26
| 7450 | 40.3544 | 357.5941 | 7368.56 | -164.16 | -378.57
| 7500 | 44.3544 | 357.5941 | 7405.5 | -130.51 | -379.98
| 7550 | 48.3544 | 357.5941 | 7440.01 | -94.36 | -381.5
| 7600 | 52.3544 | 357.5941 | 7471.9 | -55.91 | -383.12
| 7650 | 56.3544 | 357.5941 | 7501.04 | -15.32 | -384.82
| 7700 | 60.3544 | 357.5941 | 7527.26 | 27.2 | -386.61
| 7750 | 64.3544 | 357.5941 | 7550.46 | 71.44 | -388.47
| 7800 | 68.3544 | 357.5941 | 7570.51 | 117.2 | -390.39
| 7850 | 72.3544 | 357.5941 | 7587.31 | 164.24 | -392.36
| 7900 | 76.3544 | 357.5941 | 7600.8 | 212.33 | -394.39
| 7950 | 80.3544 | 357.5941 | 7610.89 | 261.25 | -396.44
| 8000 | 84.3544 | 357.5941 | 7617.54 | 310.75 | -398.52
| 8050 | 88.3544 | 357.5941 | 7620.72 | 360.59 | -400.61
| 8075.33 | 90.381 | 357.5941 | 7621 | 385.9 | -401.68
| 8100 | 90.381 | 357.5941 | 7620.83 | 410.55 | -402.71
| 8200 | 90.381 | 357.5941 | 7620.17 | 510.46 | -406.91
| 8300 | 90.381 | 357.5941 | 7619.5 | 610.37 | -411.11
| 8400 | 90.381 | 357.5941 | 7618.84 | 710.28 | -415.31
| 8500 | 90.381 | 357.5941 | 7618.17 | 810.19 | -419.5
| 8600 | 90.381 | 357.5941 | 7617.51 | 910.1 | -423.7
| 8700 | 90.381 | 357.5941 | 7616.84 | 1010.01 | -427.9
| 8800 | 90.381 | 357.5941 | 7616.18 | 1109.91 | -432.1
| 8900 | 90.381 | 357.5941 | 7615.51 | 1209.82 | -436.29
| 9000 | 90.381 | 357.5941 | 7614.85 | 1309.73 | -440.49
| 9100 | 90.381 | 357.5941 | 7614.18 | 1409.64 | -444.69
| 9200 | 90.381 | 357.5941 | 7613.52 | 1509.55 | -448.89
| 9300 | 90.381 | 357.5941 | 7612.85 | 1609.46 | -453.09
| 9400 | 90.381 | 357.5941 | 7612.19 | 1709.37 | -457.28
| 9500 | 90.381 | 357.5941 | 7611.52 | 1809.28 | -461.48
| 9600 | 90.381 | 357.5941 | 7610.86 | 1909.19 | -465.68
| 9700 | 90.381 | 357.5941 | 7610.19 | 2009.1 | -469.88
| 9800 | 90.381 | 357.5941 | 7609.53 | 2109.01 | -474.07
| 9900 | 90.381 | 357.5941 | 7608.86 | 2208.92 | -478.27
| 10000 | 90.381 | 357.5941 | 7608.2 | 2308.83 | -482.47
| 10100 | 90.381 | 357.5941 | 7607.53 | 2408.74 | -486.67
| 10200 | 90.381 | 357.5941 | 7606.87 | 2508.65 | -490.86
| 10300 | 90.381 | 357.5941 | 7606.2 | 2608.56 | -495.06
| 10400 | 90.381 | 357.5941 | 7605.54 | 2708.47 | -499.26
| 10500 | 90.381 | 357.5941 | 7604.87 | 2808.38 | -503.46
| 10600 | 90.381 | 357.5941 | 7604.21 | 2908.29 | -507.66
| 10700 | 90.381 | 357.5941 | 7603.54 | 3008.2 | -511.85
| 10800 | 90.381 | 357.5941 | 7602.88 | 3108.11 | -516.05
| 10900 | 90.381 | 357.5941 | 7602.21 | 3208.02 | -520.25
| 11000 | 90.381 | 357.5941 | 7601.55 | 3307.93 | -524.45
| 11100 | 90.381 | 357.5941 | 7600.88 | 3407.84 | -528.64
| 11200 | 90.381 | 357.5941 | 7600.22 | 3507.75 | -532.84
| 11300 | 90.381 | 357.5941 | 7599.55 | 3607.66 | -537.04
| 11400 | 90.381 | 357.5941 | 7598.89 | 3707.57 | -541.24
| 11500 | 90.381 | 357.5941 | 7598.22 | 3807.48 | -545.43
| 11600 | 90.381 | 357.5941 | 7597.56 | 3907.38 | -549.63
| 11700 | 90.381 | 357.5941 | 7596.89 | 4007.29 | -553.83
| 11800 | 90.381 | 357.5941 | 7596.23 | 4107.2 | -558.03
| 11900 | 90.381 | 357.5941 | 7595.56 | 4207.11 | -562.23
| 12000 | 90.381 | 357.5941 | 7594.9 | 4307.02 | -566.42
| 12100 | 90.381 | 357.5941 | 7594.23 | 4406.93 | -570.62
| 12204.32 | 90.381 | 357.5941 | 7593.54 | 4511.16 | -575
| 12300 | 90.3813 | 359.0294 | 7592.9 | 4606.79 | -577.82
| 12400 | 90.3813 | 0.5294 | 7592.24 | 4706.79 | -578.2
| 12500 | 90.381 | 2.0294 | 7591.57 | 4806.76 | -575.97
| 12552.35 | 90.3808 | 2.8147 | 7591.22 | 4859.06 | -573.76
| 12600 | 90.3808 | 2.8147 | 7590.91 | 4906.65 | -571.42
| 12700 | 90.3808 | 2.8147 | 7590.24 | 5006.53 | -566.51
| 12800 | 90.3808 | 2.8147 | 7589.58 | 5106.4 | -561.6
| 12900 | 90.3808 | 2.8147 | 7588.91 | 5206.28 | -556.69
| 13000 | 90.3808 | 2.8147 | 7588.25 | 5306.16 | -551.78
| 13100 | 90.3808 | 2.8147 | 7587.58 | 5406.04 | -546.87
| 13200 | 90.3808 | 2.8147 | 7586.92 | 5505.91 | -541.96
| 13300 | 90.3808 | 2.8147 | 7586.26 | 5605.79 | -537.05
| 13400 | 90.3808 | 2.8147 | 7585.59 | 5705.67 | -532.14
| 13500 | 90.3808 | 2.8147 | 7584.93 | 5805.54 | -527.22
| 13600 | 90.3808 | 2.8147 | 7584.26 | 5905.42 | -522.31
| 13700 | 90.3808 | 2.8147 | 7583.6 | 6005.3 | -517.4
| 13800 | 90.3808 | 2.8147 | 7582.93 | 6105.18 | -512.49
| 13900 | 90.3808 | 2.8147 | 7582.27 | 6205.05 | -507.58
| 14000 | 90.3808 | 2.8147 | 7581.6 | 6304.93 | -502.67
| 14100 | 90.3808 | 2.8147 | 7580.94 | 6404.81 | -497.76
| 14200 | 90.3808 | 2.8147 | 7580.27 | 6504.68 | -492.85
| 14300 | 90.3808 | 2.8147 | 7579.61 | 6604.56 | -487.94
| 14400 | 90.3808 | 2.8147 | 7578.94 | 6704.44 | -483.03
| 14500 | 90.3808 | 2.8147 | 7578.28 | 6804.32 | -478.12
| 14600 | 90.3808 | 2.8147 | 7577.62 | 6904.19 | -473.21
| 14700 | 90.3808 | 2.8147 | 7576.95 | 7004.07 | -468.3
| 14800 | 90.3808 | 2.8147 | 7576.29 | 7103.95 | -463.39
| 14900 | 90.3808 | 2.8147 | 7575.62 | 7203.82 | -458.48
| 15000 | 90.3808 | 2.8147 | 7574.96 | 7303.7 | -453.57
| 15100 | 90.3808 | 2.8147 | 7574.29 | 7403.58 | -448.66
| 15200 | 90.3808 | 2.8147 | 7573.63 | 7503.46 | -443.75
| 15300 | 90.3808 | 2.8147 | 7572.96 | 7603.33 | -438.84
| 15400 | 90.3808 | 2.8147 | 7572.3 | 7703.21 | -433.93
| 15500 | 90.3808 | 2.8147 | 7571.63 | 7803.09 | -429.02
| 15600 | 90.3808 | 2.8147 | 7570.97 | 7902.96 | -424.1
| 15700 | 90.3808 | 2.8147 | 7570.3 | 8002.84 | -419.19
| 15800 | 90.3808 | 2.8147 | 7569.64 | 8102.72 | -414.28
| 15900 | 90.3808 | 2.8147 | 7568.98 | 8202.6 | -409.37
| 16000 | 90.3808 | 2.8147 | 7568.31 | 8302.47 | -404.46
| 16100 | 90.3808 | 2.8147 | 7567.65 | 8402.35 | -399.55
| 16200 | 90.3808 | 2.8147 | 7566.98 | 8502.23 | -394.64
| 16300 | 90.3808 | 2.8147 | 7566.32 | 8602.1 | -389.73
| 16347.64 | 90.3808 | 2.8147 | 7566 | 8649.68 | -387.39

## Lookup (hidden)
North Reference | RetunValue | Grid Type | ReturnValue | Deviation Indicator | ReturnValue
| 2 |  | 0 |  | 4
True |  | SPCS-Colorado Central-NAD27 |  | Directional
Grid |  | SPCS-Colorado Central-NAD83 |  | High Angle
|  | SPCS-Colorado North-NAD27 |  | Horizontal
SPCS-Colorado North-NAD83
SPCS-Colorado South-NAD27
SPCS-Colorado South-NAD83
UTM-Zone 12 NAD27
UTM-Zone 12 NAD83
UTM-Zone 13 NAD27
UTM-Zone 13 NAD83