## Data
Header Information | measured depth (ft) | inclination (°) | azimuth (°) | true vertical depth (ft) | northing +N/-S (ft) | easting +E/-W (ft)
Operator Name | 0 | 0 | 0 | 0 | 0 | 0
Kerr-Mcgee | 100 | 0 | 0 | 100 | 0 | 0
Operator Number | 200 | 0 | 0 | 200 | 0 | 0
47120 | 285 | 0 | 0 | 285 | 0 | 0
Well Name and Number | 300 | 0.225 | 314 | 300 | 0.02 | -0.02
NELSON 35-3HZ | 400 | 1.725 | 314 | 399.98 | 1.2 | -1.25
API Number (if available) | 500 | 3.225 | 314 | 499.89 | 4.2 | -4.35
| 600 | 4.725 | 314 | 599.64 | 9.02 | -9.34
Location: QQ SEC TWP RGE | 700 | 6.225 | 314 | 699.18 | 15.65 | -16.2
NENW SEC 35-2N-68W | 800 | 7.725 | 314 | 798.44 | 24.08 | -24.94
Citing Type: Planned or Actual | 900 | 9.225 | 314 | 897.35 | 34.32 | -35.54
Planned | 1000 | 10.725 | 314 | 995.83 | 46.35 | -48
Deviation Indicator | 1100 | 12.225 | 314 | 1093.83 | 60.17 | -62.31
Horizontal | 1200 | 13.725 | 314 | 1191.27 | 75.77 | -78.46
North Reference | 1300 | 15.225 | 314 | 1288.1 | 93.13 | -96.44
True | 1400 | 16.725 | 314 | 1384.23 | 112.25 | -116.23
Grid Type | 1500 | 18.225 | 314 | 1479.61 | 133.11 | -137.84
#VALUE! | 1600 | 19.725 | 314 | 1574.18 | 155.69 | -161.22
| 1670.33 | 20.78 | 314 | 1640.16 | 172.6 | -178.74
| 1700 | 20.78 | 314 | 1667.9 | 179.92 | -186.31
| 1800 | 20.78 | 314 | 1761.39 | 204.56 | -211.83
| 1900 | 20.78 | 314 | 1854.89 | 229.21 | -237.35
| 2000 | 20.78 | 314 | 1948.38 | 253.85 | -262.87
| 2100 | 20.78 | 314 | 2041.88 | 278.5 | -288.39
| 2200 | 20.78 | 314 | 2135.37 | 303.14 | -313.91
| 2300 | 20.78 | 314 | 2228.87 | 327.79 | -339.43
| 2400 | 20.78 | 314 | 2322.36 | 352.43 | -364.95
| 2500 | 20.78 | 314 | 2415.86 | 377.08 | -390.47
| 2600 | 20.78 | 314 | 2509.35 | 401.72 | -416
| 2700 | 20.78 | 314 | 2602.85 | 426.37 | -441.52
| 2800 | 20.78 | 314 | 2696.34 | 451.01 | -467.04
| 2900 | 20.78 | 314 | 2789.84 | 475.66 | -492.56
| 3000 | 20.78 | 314 | 2883.33 | 500.3 | -518.08
| 3100 | 20.78 | 314 | 2976.83 | 524.95 | -543.6
| 3200 | 20.78 | 314 | 3070.32 | 549.59 | -569.12
| 3300 | 20.78 | 314 | 3163.82 | 574.24 | -594.64
| 3400 | 20.78 | 314 | 3257.31 | 598.88 | -620.16
| 3500 | 20.78 | 314 | 3350.81 | 623.53 | -645.68
| 3600 | 20.78 | 314 | 3444.3 | 648.17 | -671.2
| 3700 | 20.78 | 314 | 3537.8 | 672.82 | -696.72
| 3800 | 20.78 | 314 | 3631.29 | 697.46 | -722.25
| 3900 | 20.78 | 314 | 3724.79 | 722.11 | -747.77
| 4000 | 20.78 | 314 | 3818.28 | 746.75 | -773.29
| 4100 | 20.78 | 314 | 3911.78 | 771.4 | -798.81
| 4200 | 20.78 | 314 | 4005.27 | 796.04 | -824.33
| 4300 | 20.78 | 314 | 4098.77 | 820.69 | -849.85
| 4400 | 20.78 | 314 | 4192.26 | 845.33 | -875.37
| 4470.33 | 20.78 | 314 | 4258.02 | 862.67 | -893.32
| 4500 | 20.1867 | 314 | 4285.81 | 869.88 | -900.79
| 4600 | 18.1867 | 314 | 4380.25 | 892.71 | -924.43
| 4700 | 16.1867 | 314 | 4475.78 | 913.23 | -945.68
| 4800 | 14.1867 | 314 | 4572.29 | 931.43 | -964.52
| 4900 | 12.1867 | 314 | 4669.64 | 947.28 | -980.93
| 5000 | 10.1867 | 314 | 4767.74 | 960.75 | -994.89
| 5100 | 8.1867 | 314 | 4866.45 | 971.84 | -1006.37
| 5200 | 6.1867 | 314 | 4965.66 | 980.53 | -1015.37
| 5300 | 4.1867 | 314 | 5065.25 | 986.81 | -1021.87
| 5400 | 2.1867 | 314 | 5165.09 | 990.67 | -1025.87
| 5509.33 | 0 | 0 | 5274.39 | 992.12 | -1027.37
| 5600 | 0 | 0 | 5365.06 | 992.12 | -1027.37
| 5700 | 0 | 0 | 5465.06 | 992.12 | -1027.37
| 5800 | 0 | 0 | 5565.06 | 992.12 | -1027.37
| 5900 | 0 | 0 | 5665.06 | 992.12 | -1027.37
| 6000 | 0 | 0 | 5765.06 | 992.12 | -1027.37
| 6100 | 0 | 0 | 5865.06 | 992.12 | -1027.37
| 6200 | 0 | 0 | 5965.06 | 992.12 | -1027.37
| 6300 | 0 | 0 | 6065.06 | 992.12 | -1027.37
| 6400 | 0 | 0 | 6165.06 | 992.12 | -1027.37
| 6500 | 0 | 0 | 6265.06 | 992.12 | -1027.37
| 6600 | 0 | 0 | 6365.06 | 992.12 | -1027.37
| 6700 | 0 | 0 | 6465.06 | 992.12 | -1027.37
| 6800 | 0 | 0 | 6565.06 | 992.12 | -1027.37
| 6900 | 0 | 0 | 6665.06 | 992.12 | -1027.37
| 7000 | 0 | 0 | 6765.06 | 992.12 | -1027.37
| 7100 | 0 | 0 | 6865.06 | 992.12 | -1027.37
| 7141.77 | 0 | 0 | 6906.83 | 992.12 | -1027.37
| 7150 | 0.6584 | 180.9708 | 6915.06 | 992.07 | -1027.37
| 7200 | 4.6584 | 180.9708 | 6965 | 989.76 | -1027.41
| 7250 | 8.6584 | 180.9708 | 7014.65 | 983.96 | -1027.51
| 7300 | 12.6584 | 180.9708 | 7063.78 | 974.72 | -1027.67
| 7350 | 16.6584 | 180.9708 | 7112.14 | 962.07 | -1027.88
| 7400 | 20.6584 | 180.9708 | 7159.5 | 946.08 | -1028.15
| 7450 | 24.6584 | 180.9708 | 7205.63 | 926.82 | -1028.48
| 7500 | 28.6584 | 180.9708 | 7250.31 | 904.4 | -1028.86
| 7550 | 32.6584 | 180.9708 | 7293.31 | 878.91 | -1029.29
| 7600 | 36.6584 | 180.9708 | 7334.43 | 850.49 | -1029.77
| 7650 | 40.6584 | 180.9708 | 7373.47 | 819.26 | -1030.3
| 7700 | 44.6584 | 180.9708 | 7410.23 | 785.39 | -1030.88
| 7750 | 48.6584 | 180.9708 | 7444.54 | 749.04 | -1031.49
| 7800 | 52.6584 | 180.9708 | 7476.23 | 710.39 | -1032.15
| 7850 | 56.6584 | 180.9708 | 7505.15 | 669.61 | -1032.84
| 7900 | 60.6584 | 180.9708 | 7531.15 | 626.92 | -1033.56
| 7950 | 64.6584 | 180.9708 | 7554.11 | 582.53 | -1034.31
| 8000 | 68.6584 | 180.9708 | 7573.91 | 536.63 | -1035.09
| 8050 | 72.6584 | 180.9708 | 7590.47 | 489.47 | -1035.89
| 8100 | 76.6584 | 180.9708 | 7603.7 | 441.27 | -1036.71
| 8150 | 80.6584 | 180.9708 | 7613.53 | 392.26 | -1037.54
| 8200 | 84.6584 | 180.9708 | 7619.92 | 342.69 | -1038.38
| 8250 | 88.6584 | 180.9708 | 7622.83 | 292.79 | -1039.22
| 8260.89 | 89.5292 | 180.9708 | 7623 | 281.91 | -1039.41
| 8300 | 89.5292 | 180.9708 | 7623.32 | 242.8 | -1040.07
| 8400 | 89.5292 | 180.9708 | 7624.15 | 142.82 | -1041.76
| 8500 | 89.5292 | 180.9708 | 7624.97 | 42.84 | -1043.46
| 8600 | 89.5292 | 180.9708 | 7625.79 | -57.14 | -1045.15
| 8700 | 89.5292 | 180.9708 | 7626.61 | -157.13 | -1046.85
| 8800 | 89.5292 | 180.9708 | 7627.43 | -257.11 | -1048.54
| 8900 | 89.5292 | 180.9708 | 7628.25 | -357.09 | -1050.24
| 9000 | 89.5292 | 180.9708 | 7629.08 | -457.07 | -1051.93
| 9100 | 89.5292 | 180.9708 | 7629.9 | -557.05 | -1053.62
| 9200 | 89.5292 | 180.9708 | 7630.72 | -657.04 | -1055.32
| 9300 | 89.5292 | 180.9708 | 7631.54 | -757.02 | -1057.01
| 9400 | 89.5292 | 180.9708 | 7632.36 | -857 | -1058.71
| 9500 | 89.5292 | 180.9708 | 7633.18 | -956.98 | -1060.4
| 9600 | 89.5292 | 180.9708 | 7634.01 | -1056.97 | -1062.1
| 9700 | 89.5292 | 180.9708 | 7634.83 | -1156.95 | -1063.79
| 9800 | 89.5292 | 180.9708 | 7635.65 | -1256.93 | -1065.48
| 9900 | 89.5292 | 180.9708 | 7636.47 | -1356.91 | -1067.18
| 10000 | 89.5292 | 180.9708 | 7637.29 | -1456.89 | -1068.87
| 10100 | 89.5292 | 180.9708 | 7638.11 | -1556.88 | -1070.57
| 10200 | 89.5292 | 180.9708 | 7638.94 | -1656.86 | -1072.26
| 10300 | 89.5292 | 180.9708 | 7639.76 | -1756.84 | -1073.96
| 10400 | 89.5292 | 180.9708 | 7640.58 | -1856.82 | -1075.65
| 10500 | 89.5292 | 180.9708 | 7641.4 | -1956.81 | -1077.34
| 10600 | 89.5292 | 180.9708 | 7642.22 | -2056.79 | -1079.04
| 10700 | 89.5292 | 180.9708 | 7643.04 | -2156.77 | -1080.73
| 10800 | 89.5292 | 180.9708 | 7643.87 | -2256.75 | -1082.43
| 10900 | 89.5292 | 180.9708 | 7644.69 | -2356.74 | -1084.12
| 11000 | 89.5292 | 180.9708 | 7645.51 | -2456.72 | -1085.82
| 11100 | 89.5292 | 180.9708 | 7646.33 | -2556.7 | -1087.51
| 11200 | 89.5292 | 180.9708 | 7647.15 | -2656.68 | -1089.2
| 11300 | 89.5292 | 180.9708 | 7647.97 | -2756.66 | -1090.9
| 11400 | 89.5292 | 180.9708 | 7648.8 | -2856.65 | -1092.59
| 11500 | 89.5292 | 180.9708 | 7649.62 | -2956.63 | -1094.29
| 11600 | 89.5292 | 180.9708 | 7650.44 | -3056.61 | -1095.98
| 11700 | 89.5292 | 180.9708 | 7651.26 | -3156.59 | -1097.68
| 11800 | 89.5292 | 180.9708 | 7652.08 | -3256.58 | -1099.37
| 11900 | 89.5292 | 180.9708 | 7652.9 | -3356.56 | -1101.06
| 12000 | 89.5292 | 180.9708 | 7653.73 | -3456.54 | -1102.76
| 12100 | 89.5292 | 180.9708 | 7654.55 | -3556.52 | -1104.45
| 12200 | 89.5292 | 180.9708 | 7655.37 | -3656.5 | -1106.15
| 12300 | 89.5292 | 180.9708 | 7656.19 | -3756.49 | -1107.84
| 12400 | 89.5292 | 180.9708 | 7657.01 | -3856.47 | -1109.54
| 12500 | 89.5292 | 180.9708 | 7657.83 | -3956.45 | -1111.23
| 12600 | 89.5292 | 180.9708 | 7658.66 | -4056.43 | -1112.92
| 12700 | 89.5292 | 180.9708 | 7659.48 | -4156.42 | -1114.62
| 12800 | 89.5292 | 180.9708 | 7660.3 | -4256.4 | -1116.31
| 12900 | 89.5292 | 180.9708 | 7661.12 | -4356.38 | -1118.01
| 13000 | 89.5292 | 180.9708 | 7661.94 | -4456.36 | -1119.7
| 13100 | 89.5292 | 180.9708 | 7662.76 | -4556.35 | -1121.4
| 13200 | 89.5292 | 180.9708 | 7663.59 | -4656.33 | -1123.09
| 13300 | 89.5292 | 180.9708 | 7664.41 | -4756.31 | -1124.78
| 13400 | 89.5292 | 180.9708 | 7665.23 | -4856.29 | -1126.48
| 13500 | 89.5292 | 180.9708 | 7666.05 | -4956.27 | -1128.17
| 13600 | 89.5292 | 180.9708 | 7666.87 | -5056.26 | -1129.87
| 13700 | 89.5292 | 180.9708 | 7667.69 | -5156.24 | -1131.56
| 13800 | 89.5292 | 180.9708 | 7668.51 | -5256.22 | -1133.26
| 13900 | 89.5292 | 180.9708 | 7669.34 | -5356.2 | -1134.95
| 14000 | 89.5292 | 180.9708 | 7670.16 | -5456.19 | -1136.64
| 14100 | 89.5292 | 180.9708 | 7670.98 | -5556.17 | -1138.34
| 14200 | 89.5292 | 180.9708 | 7671.8 | -5656.15 | -1140.03
| 14300 | 89.5292 | 180.9708 | 7672.62 | -5756.13 | -1141.73
| 14400 | 89.5292 | 180.9708 | 7673.44 | -5856.11 | -1143.42
| 14500 | 89.5292 | 180.9708 | 7674.27 | -5956.1 | -1145.12
| 14600 | 89.5292 | 180.9708 | 7675.09 | -6056.08 | -1146.81
| 14700 | 89.5292 | 180.9708 | 7675.91 | -6156.06 | -1148.5
| 14786.42 | 89.5292 | 180.9708 | 7676.62 | -6242.47 | -1149.97
| 14800 | 89.5296 | 180.7672 | 7676.73 | -6256.04 | -1150.18
| 14900 | 89.533 | 179.2671 | 7677.55 | -6356.04 | -1150.21
| 14929.91 | 89.5341 | 178.8185 | 7677.79 | -6385.94 | -1149.71
| 15000 | 89.5341 | 178.8185 | 7678.36 | -6456.02 | -1148.26
| 15100 | 89.5341 | 178.8185 | 7679.18 | -6555.99 | -1146.2
| 15200 | 89.5341 | 178.8185 | 7679.99 | -6655.97 | -1144.14
| 15300 | 89.5341 | 178.8185 | 7680.8 | -6755.94 | -1142.07
| 15400 | 89.5341 | 178.8185 | 7681.62 | -6855.92 | -1140.01
| 15500 | 89.5341 | 178.8185 | 7682.43 | -6955.89 | -1137.95
| 15600 | 89.5341 | 178.8185 | 7683.24 | -7055.87 | -1135.89
| 15700 | 89.5341 | 178.8185 | 7684.06 | -7155.84 | -1133.83
| 15800 | 89.5341 | 178.8185 | 7684.87 | -7255.82 | -1131.76
| 15900 | 89.5341 | 178.8185 | 7685.68 | -7355.79 | -1129.7
| 16000 | 89.5341 | 178.8185 | 7686.5 | -7455.77 | -1127.64
| 16100 | 89.5341 | 178.8185 | 7687.31 | -7555.75 | -1125.58
| 16200 | 89.5341 | 178.8185 | 7688.12 | -7655.72 | -1123.52
| 16300 | 89.5341 | 178.8185 | 7688.93 | -7755.7 | -1121.46
| 16400 | 89.5341 | 178.8185 | 7689.75 | -7855.67 | -1119.39
| 16500 | 89.5341 | 178.8185 | 7690.56 | -7955.65 | -1117.33
| 16600 | 89.5341 | 178.8185 | 7691.37 | -8055.62 | -1115.27
| 16700 | 89.5341 | 178.8185 | 7692.19 | -8155.6 | -1113.21
| 16800 | 89.5341 | 178.8185 | 7693 | -8255.57 | -1111.15
| 16900 | 89.5341 | 178.8185 | 7693.81 | -8355.55 | -1109.08
| 17000 | 89.5341 | 178.8185 | 7694.63 | -8455.52 | -1107.02
| 17100 | 89.5341 | 178.8185 | 7695.44 | -8555.5 | -1104.96
| 17200 | 89.5341 | 178.8185 | 7696.25 | -8655.48 | -1102.9
| 17300 | 89.5341 | 178.8185 | 7697.07 | -8755.45 | -1100.84
| 17400 | 89.5341 | 178.8185 | 7697.88 | -8855.43 | -1098.77
| 17500 | 89.5341 | 178.8185 | 7698.69 | -8955.4 | -1096.71
| 17600 | 89.5341 | 178.8185 | 7699.51 | -9055.38 | -1094.65
| 17700 | 89.5341 | 178.8185 | 7700.32 | -9155.35 | -1092.59
| 17800 | 89.5341 | 178.8185 | 7701.13 | -9255.33 | -1090.53
| 17900 | 89.5341 | 178.8185 | 7701.95 | -9355.3 | -1088.46
| 18000 | 89.5341 | 178.8185 | 7702.76 | -9455.28 | -1086.4
| 18100 | 89.5341 | 178.8185 | 7703.57 | -9555.25 | -1084.34
| 18200 | 89.5341 | 178.8185 | 7704.39 | -9655.23 | -1082.28
| 18300 | 89.5341 | 178.8185 | 7705.2 | -9755.2 | -1080.22
| 18400 | 89.5341 | 178.8185 | 7706.01 | -9855.18 | -1078.15
| 18500 | 89.5341 | 178.8185 | 7706.83 | -9955.16 | -1076.09
| 18600 | 89.5341 | 178.8185 | 7707.64 | -10055.13 | -1074.03
| 18700 | 89.5341 | 178.8185 | 7708.45 | -10155.11 | -1071.97
| 18800 | 89.5341 | 178.8185 | 7709.27 | -10255.08 | -1069.91
| 18900 | 89.5341 | 178.8185 | 7710.08 | -10355.06 | -1067.84
| 19000 | 89.5341 | 178.8185 | 7710.89 | -10455.03 | -1065.78
| 19100 | 89.5341 | 178.8185 | 7711.71 | -10555.01 | -1063.72
| 19200 | 89.5341 | 178.8185 | 7712.52 | -10654.98 | -1061.66
| 19300 | 89.5341 | 178.8185 | 7713.33 | -10754.96 | -1059.6
| 19400 | 89.5341 | 178.8185 | 7714.14 | -10854.93 | -1057.54
| 19500 | 89.5341 | 178.8185 | 7714.96 | -10954.91 | -1055.47
| 19600 | 89.5341 | 178.8185 | 7715.77 | -11054.89 | -1053.41
| 19700 | 89.5341 | 178.8185 | 7716.58 | -11154.86 | -1051.35
| 19800 | 89.5341 | 178.8185 | 7717.4 | -11254.84 | -1049.29
| 19900 | 89.5341 | 178.8185 | 7718.21 | -11354.81 | -1047.23
| 20000 | 89.5341 | 178.8185 | 7719.02 | -11454.79 | -1045.16
| 20100 | 89.5341 | 178.8185 | 7719.84 | -11554.76 | -1043.1
| 20120.01 | 89.5341 | 178.8185 | 7720 | -11574.76 | -1042.69

## Lookup (hidden)
North Reference | RetunValue | Grid Type | ReturnValue | Deviation Indicator | ReturnValue
| 2 |  | 0 |  | 4
True |  | SPCS-Colorado Central-NAD27 |  | Directional
Grid |  | SPCS-Colorado Central-NAD83 |  | High Angle
|  | SPCS-Colorado North-NAD27 |  | Horizontal
SPCS-Colorado North-NAD83
SPCS-Colorado South-NAD27
SPCS-Colorado South-NAD83
UTM-Zone 12 NAD27
UTM-Zone 12 NAD83
UTM-Zone 13 NAD27
UTM-Zone 13 NAD83