## Data
Header Information | measured depth (ft) | inclination (°) | azimuth (°) | true vertical depth (ft) | northing +N/-S (ft) | easting +E/-W (ft)
Operator Name | 0 | 0 | 0 | 0 | 0 | 0
Crestone Peak | 100 | 0 | 300.9638 | 100 | 0 | 0
Operator Number | 200 | 0 | 300.9638 | 200 | 0 | 0
10633 | 250 | 0 | 300.9638 | 250 | 0 | 0
Well Name and Number | 300 | 0.5 | 300.9638 | 299.9994 | 0.11224 | -0.18707
Grande 4-65 20-19 3CH | 400 | 1.5 | 300.9638 | 399.9829 | 1.0102 | -1.6836
API Number (if available) | 449.9701 | 1.9997 | 300.9638 | 449.9295 | 1.7952 | -2.992
| 500 | 1.9997 | 300.9638 | 499.9289 | 2.6934 | -4.489
Location: QQ SEC TWP RGE | 600 | 1.9997 | 300.9638 | 599.868 | 4.4887 | -7.4812
1/4,1/4 NWSW Section 21 T4S R65W | 700 | 1.9997 | 300.9638 | 699.8071 | 6.284 | -10.4733
Citing Type: Planned or Actual | 800 | 1.9997 | 300.9638 | 799.7462 | 8.0793 | -13.4655
Planned | 900 | 1.9997 | 300.9638 | 899.6853 | 9.8746 | -16.4576
Deviation Indicator | 1000 | 1.9997 | 300.9638 | 999.6244 | 11.6699 | -19.4498
Horizontal | 1100 | 1.9997 | 300.9638 | 1099.5635 | 13.4652 | -22.442
North Reference | 1200 | 1.9997 | 300.9638 | 1199.5026 | 15.2605 | -25.4341
True | 1252.5999 | 1.9997 | 300.9638 | 1252.0705 | 16.2048 | -27.008
Grid Type | 1300 | 1.5257 | 300.9638 | 1299.448 | 16.9549 | -28.2582
#VALUE! | 1400 | 0.5257 | 300.9638 | 1399.4308 | 17.8759 | -29.7932
| 1452.57 | 0 | 300.9638 | 1452 | 18 | -30
| 1500 | 0 | 300.9638 | 1499.43 | 18 | -30
| 1600 | 0 | 300.9638 | 1599.43 | 18 | -30
| 1700 | 0 | 300.9638 | 1699.43 | 18 | -30
| 1800 | 0 | 300.9638 | 1799.43 | 18 | -30
| 1900 | 0 | 300.9638 | 1899.43 | 18 | -30
| 2000 | 0 | 300.9638 | 1999.43 | 18 | -30
| 2100 | 0 | 300.9638 | 2099.43 | 18 | -30
| 2200 | 0 | 300.9638 | 2199.43 | 18 | -30
| 2300 | 0 | 300.9638 | 2299.43 | 18 | -30
| 2400 | 0 | 300.9638 | 2399.43 | 18 | -30
| 2500 | 0 | 300.9638 | 2499.43 | 18 | -30
| 2600 | 0 | 300.9638 | 2599.43 | 18 | -30
| 2700 | 0 | 300.9638 | 2699.43 | 18 | -30
| 2800 | 0 | 300.9638 | 2799.43 | 18 | -30
| 2900 | 0 | 300.9638 | 2899.43 | 18 | -30
| 3000 | 0 | 300.9638 | 2999.43 | 18 | -30
| 3100 | 0 | 300.9638 | 3099.43 | 18 | -30
| 3200 | 0 | 300.9638 | 3199.43 | 18 | -30
| 3300 | 0 | 300.9638 | 3299.43 | 18 | -30
| 3400 | 0 | 300.9638 | 3399.43 | 18 | -30
| 3500 | 0 | 300.9638 | 3499.43 | 18 | -30
| 3600 | 0 | 300.9638 | 3599.43 | 18 | -30
| 3700 | 0 | 300.9638 | 3699.43 | 18 | -30
| 3800 | 0 | 300.9638 | 3799.43 | 18 | -30
| 3900 | 0 | 300.9638 | 3899.43 | 18 | -30
| 4000 | 0 | 300.9638 | 3999.43 | 18 | -30
| 4100 | 0 | 300.9638 | 4099.43 | 18 | -30
| 4200 | 0 | 300.9638 | 4199.43 | 18 | -30
| 4300 | 0 | 300.9638 | 4299.43 | 18 | -30
| 4400 | 0 | 300.9638 | 4399.43 | 18 | -30
| 4500 | 0 | 300.9638 | 4499.43 | 18 | -30
| 4600 | 0 | 300.9638 | 4599.43 | 18 | -30
| 4700 | 0 | 300.9638 | 4699.43 | 18 | -30
| 4800 | 0 | 300.9638 | 4799.43 | 18 | -30
| 4900 | 0 | 300.9638 | 4899.43 | 18 | -30
| 5000 | 0 | 300.9638 | 4999.43 | 18 | -30
| 5100 | 0 | 300.9638 | 5099.43 | 18 | -30
| 5102.57 | 0 | 300.9638 | 5102 | 18 | -30
| 5200 | 1.9486 | 338.4777 | 5199.4112 | 19.5411 | -30.6078
| 5300 | 3.9486 | 338.4777 | 5299.2738 | 24.3262 | -32.4948
| 5400 | 5.9486 | 338.4777 | 5398.896 | 32.3505 | -35.6593
| 5500 | 7.9486 | 338.4777 | 5498.1564 | 43.6043 | -40.0973
| 5600 | 9.9486 | 338.4777 | 5596.9342 | 58.0739 | -45.8036
| 5659.7012 | 11.1426 | 338.4777 | 5655.626 | 68.2382 | -49.812
| 5700 | 11.1426 | 338.4777 | 5695.1651 | 75.483 | -52.6691
| 5800 | 11.1426 | 338.4777 | 5793.2801 | 93.4608 | -59.7588
| 5900 | 11.1426 | 338.4777 | 5891.395 | 111.4385 | -66.8485
| 6000 | 11.1426 | 338.4777 | 5989.5099 | 129.4162 | -73.9382
| 6100 | 11.1426 | 338.4777 | 6087.6248 | 147.394 | -81.0279
| 6200 | 11.1426 | 338.4777 | 6185.7397 | 165.3717 | -88.1177
| 6300 | 11.1426 | 338.4777 | 6283.8546 | 183.3495 | -95.2074
| 6400 | 11.1426 | 338.4777 | 6381.9696 | 201.3272 | -102.2971
| 6500 | 11.1426 | 338.4777 | 6480.0845 | 219.3049 | -109.3868
| 6600 | 11.1426 | 338.4777 | 6578.1994 | 237.2827 | -116.4765
| 6700 | 11.1426 | 338.4777 | 6676.3143 | 255.2604 | -123.5663
| 6800 | 11.1426 | 338.4777 | 6774.4292 | 273.2381 | -130.656
| 6900 | 11.1426 | 338.4777 | 6872.5441 | 291.2159 | -137.7457
| 7000 | 11.1426 | 338.4777 | 6970.6591 | 309.1936 | -144.8354
| 7100 | 11.1426 | 338.4777 | 7068.774 | 327.1714 | -151.9251
| 7200 | 11.1426 | 338.4777 | 7166.8889 | 345.1491 | -159.0149
| 7300 | 11.1426 | 338.4777 | 7265.0038 | 363.1268 | -166.1046
| 7322.4863 | 11.1426 | 338.4777 | 7287.0662 | 367.1693 | -167.6988
| 7400 | 14.2499 | 313.695 | 7362.7307 | 380.7407 | -177.3537
| 7500 | 20.4238 | 296.292 | 7458.2043 | 396.9979 | -201.9354
| 7600 | 27.5258 | 287.1256 | 7549.5497 | 411.5545 | -239.7227
| 7700 | 34.9945 | 281.563 | 7634.9891 | 424.127 | -289.9802
| 7800 | 42.6364 | 277.7709 | 7712.8594 | 434.4708 | -351.7296
| 7900 | 50.3714 | 274.9482 | 7781.6449 | 442.3846 | -423.769
| 8000 | 58.1609 | 272.6979 | 7840.0069 | 447.7143 | -504.6964
| 8100 | 65.9839 | 270.8006 | 7886.8094 | 450.3561 | -592.9364
| 8200 | 73.8274 | 269.1225 | 7921.1415 | 450.2587 | -686.7717
| 8300 | 81.6832 | 267.5734 | 7942.3348 | 447.4239 | -784.3759
| 8400 | 89.5446 | 266.0855 | 7949.977 | 441.9069 | -883.8491
| 8405.7916 | 90 | 266 | 7950 | 441.5073 | -889.6268
| 8500 | 90 | 267.8842 | 7950 | 436.4819 | -983.6969
| 8600 | 90 | 269.8842 | 7950 | 434.5346 | -1083.6728
| 8608.1141 | 90 | 270.0465 | 7950 | 434.5297 | -1091.7869
| 8700 | 90 | 270.0465 | 7950 | 434.6042 | -1183.6728
| 8800 | 90 | 270.0465 | 7950 | 434.6853 | -1283.6728
| 8900 | 90 | 270.0465 | 7950 | 434.7663 | -1383.6727
| 9000 | 90 | 270.0465 | 7950 | 434.8474 | -1483.6727
| 9100 | 90 | 270.0465 | 7950 | 434.9285 | -1583.6727
| 9200 | 90 | 270.0465 | 7950 | 435.0096 | -1683.6726
| 9300 | 90 | 270.0465 | 7950 | 435.0906 | -1783.6726
| 9400 | 90 | 270.0465 | 7950 | 435.1717 | -1883.6726
| 9500 | 90 | 270.0465 | 7950 | 435.2528 | -1983.6725
| 9600 | 90 | 270.0465 | 7950 | 435.3338 | -2083.6725
| 9700 | 90 | 270.0465 | 7950 | 435.4149 | -2183.6725
| 9800 | 90 | 270.0465 | 7950 | 435.496 | -2283.6724
| 9900 | 90 | 270.0465 | 7950 | 435.5771 | -2383.6724
| 10000 | 90 | 270.0465 | 7950 | 435.6581 | -2483.6724
| 10100 | 90 | 270.0465 | 7950 | 435.7392 | -2583.6723
| 10200 | 90 | 270.0465 | 7950 | 435.8203 | -2683.6723
| 10300 | 90 | 270.0465 | 7950 | 435.9013 | -2783.6723
| 10400 | 90 | 270.0465 | 7950 | 435.9824 | -2883.6722
| 10500 | 90 | 270.0465 | 7950 | 436.0635 | -2983.6722
| 10600 | 90 | 270.0465 | 7950 | 436.1446 | -3083.6722
| 10700 | 90 | 270.0465 | 7950 | 436.2256 | -3183.6722
| 10800 | 90 | 270.0465 | 7950 | 436.3067 | -3283.6721
| 10900 | 90 | 270.0465 | 7950 | 436.3878 | -3383.6721
| 11000 | 90 | 270.0465 | 7950 | 436.4688 | -3483.6721
| 11100 | 90 | 270.0465 | 7950 | 436.5499 | -3583.672
| 11200 | 90 | 270.0465 | 7950 | 436.631 | -3683.672
| 11300 | 90 | 270.0465 | 7950 | 436.7121 | -3783.672
| 11400 | 90 | 270.0465 | 7950 | 436.7931 | -3883.6719
| 11500 | 90 | 270.0465 | 7950 | 436.8742 | -3983.6719
| 11600 | 90 | 270.0465 | 7950 | 436.9553 | -4083.6719
| 11700 | 90 | 270.0465 | 7950 | 437.0363 | -4183.6718
| 11800 | 90 | 270.0465 | 7950 | 437.1174 | -4283.6718
| 11900 | 90 | 270.0465 | 7950 | 437.1985 | -4383.6718
| 12000 | 90 | 270.0465 | 7950 | 437.2795 | -4483.6717
| 12100 | 90 | 270.0465 | 7950 | 437.3606 | -4583.6717
| 12200 | 90 | 270.0465 | 7950 | 437.4417 | -4683.6717
| 12300 | 90 | 270.0465 | 7950 | 437.5228 | -4783.6716
| 12400 | 90 | 270.0465 | 7950 | 437.6038 | -4883.6716
| 12500 | 90 | 270.0465 | 7950 | 437.6849 | -4983.6716
| 12600 | 90 | 270.0465 | 7950 | 437.766 | -5083.6715
| 12700 | 90 | 270.0465 | 7950 | 437.847 | -5183.6715
| 12800 | 90 | 270.0465 | 7950 | 437.9281 | -5283.6715
| 12900 | 90 | 270.0465 | 7950 | 438.0092 | -5383.6714
| 13000 | 90 | 270.0465 | 7950 | 438.0903 | -5483.6714
| 13100 | 90 | 270.0465 | 7950 | 438.1713 | -5583.6714
| 13200 | 90 | 270.0465 | 7950 | 438.2524 | -5683.6713
| 13300 | 90 | 270.0465 | 7950 | 438.3335 | -5783.6713
| 13400 | 90 | 270.0465 | 7950 | 438.4145 | -5883.6713
| 13500 | 90 | 270.0465 | 7950 | 438.4956 | -5983.6712
| 13600 | 90 | 270.0465 | 7950 | 438.5767 | -6083.6712
| 13700 | 90 | 270.0465 | 7950 | 438.6578 | -6183.6712
| 13800 | 90 | 270.0465 | 7950 | 438.7388 | -6283.6711
| 13900 | 90 | 270.0465 | 7950 | 438.8199 | -6383.6711
| 14000 | 90 | 270.0465 | 7950 | 438.901 | -6483.6711
| 14100 | 90 | 270.0465 | 7950 | 438.982 | -6583.671
| 14200 | 90 | 270.0465 | 7950 | 439.0631 | -6683.671
| 14300 | 90 | 270.0465 | 7950 | 439.1442 | -6783.671
| 14400 | 90 | 270.0465 | 7950 | 439.2253 | -6883.6709
| 14500 | 90 | 270.0465 | 7950 | 439.3063 | -6983.6709
| 14600 | 90 | 270.0465 | 7950 | 439.3874 | -7083.6709
| 14700 | 90 | 270.0465 | 7950 | 439.4685 | -7183.6708
| 14800 | 90 | 270.0465 | 7950 | 439.5495 | -7283.6708
| 14900 | 90 | 270.0465 | 7950 | 439.6306 | -7383.6708
| 15000 | 90 | 270.0465 | 7950 | 439.7117 | -7483.6707
| 15100 | 90 | 270.0465 | 7950 | 439.7927 | -7583.6707
| 15200 | 90 | 270.0465 | 7950 | 439.8738 | -7683.6707
| 15300 | 90 | 270.0465 | 7950 | 439.9549 | -7783.6706
| 15400 | 90 | 270.0465 | 7950 | 440.036 | -7883.6706
| 15500 | 90 | 270.0465 | 7950 | 440.117 | -7983.6706
| 15600 | 90 | 270.0465 | 7950 | 440.1981 | -8083.6705
| 15700 | 90 | 270.0465 | 7950 | 440.2792 | -8183.6705
| 15800 | 90 | 270.0465 | 7950 | 440.3602 | -8283.6705
| 15900 | 90 | 270.0465 | 7950 | 440.4413 | -8383.6704
| 16000 | 90 | 270.0465 | 7950 | 440.5224 | -8483.6704
| 16100 | 90 | 270.0465 | 7950 | 440.6035 | -8583.6704
| 16200 | 90 | 270.0465 | 7950 | 440.6845 | -8683.6703
| 16300 | 90 | 270.0465 | 7950 | 440.7656 | -8783.6703
| 16400 | 90 | 270.0465 | 7950 | 440.8467 | -8883.6703
| 16500 | 90 | 270.0465 | 7950 | 440.9277 | -8983.6702
| 16600 | 90 | 270.0465 | 7950 | 441.0088 | -9083.6702
| 16700 | 90 | 270.0465 | 7950 | 441.0899 | -9183.6702
| 16800 | 90 | 270.0465 | 7950 | 441.171 | -9283.6701
| 16900 | 90 | 270.0465 | 7950 | 441.252 | -9383.6701
| 17000 | 90 | 270.0465 | 7950 | 441.3331 | -9483.6701
| 17100 | 90 | 270.0465 | 7950 | 441.4142 | -9583.67
| 17200 | 90 | 270.0465 | 7950 | 441.4952 | -9683.67
| 17300 | 90 | 270.0465 | 7950 | 441.5763 | -9783.67
| 17400 | 90 | 270.0465 | 7950 | 441.6574 | -9883.6699
| 17500 | 90 | 270.0465 | 7950 | 441.7385 | -9983.6699
| 17600 | 90 | 270.0465 | 7950 | 441.8195 | -10083.6699
| 17700 | 90 | 270.0465 | 7950 | 441.9006 | -10183.6699
| 17800 | 90 | 270.0465 | 7950 | 441.9817 | -10283.6698
| 17900 | 90 | 270.0465 | 7950 | 442.0627 | -10383.6698
| 18000 | 90 | 270.0465 | 7950 | 442.1438 | -10483.6698
| 18100 | 90 | 270.0465 | 7950 | 442.2249 | -10583.6697
| 18100.9482 | 90 | 270.0465 | 7950 | 442.2256 | -10584.6179

## Lookup (hidden)
North Reference | RetunValue | Grid Type | ReturnValue | Deviation Indicator | ReturnValue
| 2 |  | 0 |  | 4
True |  | SPCS-Colorado Central-NAD27 |  | Directional
Grid |  | SPCS-Colorado Central-NAD83 |  | High Angle
|  | SPCS-Colorado North-NAD27 |  | Horizontal
SPCS-Colorado North-NAD83
SPCS-Colorado South-NAD27
SPCS-Colorado South-NAD83
UTM-Zone 12 NAD27
UTM-Zone 12 NAD83
UTM-Zone 13 NAD27
UTM-Zone 13 NAD83