## Data
Header Information | measured depth (ft) | inclination (°) | azimuth (°) | true vertical depth (ft) | northing +N/-S (ft) | easting +E/-W (ft)
Operator Name | 0 | 0 | 0 | 0 | 0 | 0
Crestone Peak | 100 | 0 | 0 | 100 | 0 | 0
Operator Number | 200 | 0 | 0 | 200 | 0 | 0
10633 | 250 | 0 | 0 | 250 | 0 | 0
Well Name and Number | 300 | 0.5 | 0 | 299.9994 | 0.21816 | 0
Sunset 4-65 21-22 3AH | 400 | 1.5 | 0 | 399.9829 | 1.9634 | 0
API Number (if available) | 450.3598 | 2.0036 | 0 | 450.3189 | 3.5029 | 0
| 500 | 2.0036 | 0 | 499.9288 | 5.2384 | 0
Location: QQ SEC TWP RGE | 600 | 2.0036 | 0 | 599.8677 | 8.7346 | 0
1/4,1/4 NWSW Section 21 T4S R65W | 700 | 2.0036 | 0 | 699.8065 | 12.2309 | 0
Citing Type: Planned or Actual | 800 | 2.0036 | 0 | 799.7454 | 15.7271 | 0
Planned | 900 | 2.0036 | 0 | 899.6843 | 19.2233 | 0
Deviation Indicator | 965.0366 | 2.0036 | 0 | 964.6811 | 21.4971 | 0
Horizontal | 1000 | 1.654 | 0 | 999.6266 | 22.6129 | 0
North Reference | 1100 | 0.65396 | 0 | 1099.6051 | 24.6268 | 0
True | 1165.3963 | 0 | 0 | 1165 | 25 | 0
Grid Type | 1200 | 0 | 0 | 1199.6037 | 25 | 0
#VALUE! | 1300 | 0 | 0 | 1299.6037 | 25 | 0
| 1400 | 0 | 0 | 1399.6037 | 25 | 0
| 1500 | 0 | 0 | 1499.6037 | 25 | 0
| 1600 | 0 | 0 | 1599.6037 | 25 | 0
| 1700 | 0 | 0 | 1699.6037 | 25 | 0
| 1800 | 0 | 0 | 1799.6037 | 25 | 0
| 1900 | 0 | 0 | 1899.6037 | 25 | 0
| 2000 | 0 | 0 | 1999.6037 | 25 | 0
| 2100 | 0 | 0 | 2099.6037 | 25 | 0
| 2200 | 0 | 0 | 2199.6037 | 25 | 0
| 2200.3963 | 0 | 0 | 2200 | 25 | 0
| 2300 | 1.9921 | 320.2617 | 2299.5836 | 26.3314 | -1.1068
| 2400 | 3.9921 | 320.2617 | 2399.4422 | 30.345 | -4.4436
| 2500 | 5.9921 | 320.2617 | 2499.0578 | 37.0361 | -10.0062
| 2600 | 7.9921 | 320.2617 | 2598.3091 | 46.3965 | -17.7879
| 2700 | 9.9921 | 320.2617 | 2697.0751 | 58.4147 | -27.7792
| 2800 | 11.9921 | 320.2617 | 2795.2355 | 73.0762 | -39.968
| 2857.6504 | 13.1451 | 320.2617 | 2851.5034 | 82.723 | -47.9878
| 2900 | 13.1451 | 320.2617 | 2892.7433 | 90.129 | -54.1448
| 3000 | 13.1451 | 320.2617 | 2990.123 | 107.6168 | -68.6832
| 3100 | 13.1451 | 320.2617 | 3087.5028 | 125.1045 | -83.2216
| 3200 | 13.1451 | 320.2617 | 3184.8825 | 142.5923 | -97.76
| 3300 | 13.1451 | 320.2617 | 3282.2622 | 160.0801 | -112.2984
| 3400 | 13.1451 | 320.2617 | 3379.642 | 177.5679 | -126.8368
| 3500 | 13.1451 | 320.2617 | 3477.0217 | 195.0556 | -141.3752
| 3600 | 13.1451 | 320.2617 | 3574.4014 | 212.5434 | -155.9136
| 3700 | 13.1451 | 320.2617 | 3671.7812 | 230.0312 | -170.452
| 3800 | 13.1451 | 320.2617 | 3769.1609 | 247.519 | -184.9904
| 3900 | 13.1451 | 320.2617 | 3866.5406 | 265.0067 | -199.5288
| 4000 | 13.1451 | 320.2617 | 3963.9204 | 282.4945 | -214.0672
| 4100 | 13.1451 | 320.2617 | 4061.3001 | 299.9823 | -228.6057
| 4200 | 13.1451 | 320.2617 | 4158.6798 | 317.4701 | -243.1441
| 4300 | 13.1451 | 320.2617 | 4256.0596 | 334.9579 | -257.6825
| 4400 | 13.1451 | 320.2617 | 4353.4393 | 352.4456 | -272.2209
| 4500 | 13.1451 | 320.2617 | 4450.819 | 369.9334 | -286.7593
| 4600 | 13.1451 | 320.2617 | 4548.1988 | 387.4212 | -301.2977
| 4700 | 13.1451 | 320.2617 | 4645.5785 | 404.909 | -315.8361
| 4800 | 13.1451 | 320.2617 | 4742.9582 | 422.3967 | -330.3745
| 4900 | 13.1451 | 320.2617 | 4840.338 | 439.8845 | -344.9129
| 5000 | 13.1451 | 320.2617 | 4937.7177 | 457.3723 | -359.4513
| 5100 | 13.1451 | 320.2617 | 5035.0974 | 474.8601 | -373.9897
| 5200 | 13.1451 | 320.2617 | 5132.4772 | 492.3478 | -388.5281
| 5300 | 13.1451 | 320.2617 | 5229.8569 | 509.8356 | -403.0665
| 5400 | 13.1451 | 320.2617 | 5327.2366 | 527.3234 | -417.6049
| 5500 | 13.1451 | 320.2617 | 5424.6164 | 544.8112 | -432.1434
| 5600 | 13.1451 | 320.2617 | 5521.9961 | 562.2989 | -446.6818
| 5700 | 13.1451 | 320.2617 | 5619.3758 | 579.7867 | -461.2202
| 5800 | 13.1451 | 320.2617 | 5716.7556 | 597.2745 | -475.7586
| 5900 | 13.1451 | 320.2617 | 5814.1353 | 614.7623 | -490.297
| 6000 | 13.1451 | 320.2617 | 5911.515 | 632.2501 | -504.8354
| 6100 | 13.1451 | 320.2617 | 6008.8948 | 649.7378 | -519.3738
| 6200 | 13.1451 | 320.2617 | 6106.2745 | 667.2256 | -533.9122
| 6300 | 13.1451 | 320.2617 | 6203.6542 | 684.7134 | -548.4506
| 6400 | 13.1451 | 320.2617 | 6301.034 | 702.2012 | -562.989
| 6500 | 13.1451 | 320.2617 | 6398.4137 | 719.6889 | -577.5274
| 6600 | 13.1451 | 320.2617 | 6495.7934 | 737.1767 | -592.0658
| 6700 | 13.1451 | 320.2617 | 6593.1732 | 754.6645 | -606.6042
| 6800 | 13.1451 | 320.2617 | 6690.5529 | 772.1523 | -621.1426
| 6900 | 13.1451 | 320.2617 | 6787.9326 | 789.64 | -635.6811
| 7000 | 13.1451 | 320.2617 | 6885.3124 | 807.1278 | -650.2195
| 7100 | 13.1451 | 320.2617 | 6982.6921 | 824.6156 | -664.7579
| 7186.819 | 13.1451 | 320.2617 | 7067.2362 | 839.7983 | -677.38
| 7200 | 12.5059 | 324.0415 | 7080.0885 | 842.1061 | -679.1762
| 7300 | 10.182 | 3.9341 | 7178.2743 | 859.7164 | -684.9367
| 7400 | 13.3268 | 40.983 | 7276.2998 | 877.2633 | -676.7583
| 7500 | 19.4467 | 59.6402 | 7372.2568 | 894.4053 | -654.8003
| 7600 | 26.5585 | 69.1331 | 7464.2779 | 910.8085 | -619.4898
| 7700 | 34.0453 | 74.7616 | 7550.5718 | 926.1539 | -571.5144
| 7800 | 41.7046 | 78.5409 | 7629.459 | 940.1426 | -511.8077
| 7900 | 49.4552 | 81.3243 | 7699.404 | 952.5025 | -441.5318
| 8000 | 57.2587 | 83.5256 | 7759.0454 | 962.993 | -362.0547
| 8100 | 65.0943 | 85.3697 | 7807.2223 | 971.4098 | -274.9231
| 8200 | 72.9499 | 86.9921 | 7842.9971 | 977.5892 | -181.8332
| 8300 | 80.8173 | 88.4826 | 7865.6735 | 981.4109 | -84.5967
| 8400 | 88.6906 | 89.908 | 7874.81 | 982.8004 | 14.8938
| 8416.628 | 90 | 90.1427 | 7875 | 982.793 | 31.5204
| 8500 | 90 | 90.1427 | 7875 | 982.5854 | 114.8921
| 8600 | 90 | 90.1427 | 7875 | 982.3363 | 214.8918
| 8700 | 90 | 90.1427 | 7875 | 982.0872 | 314.8915
| 8800 | 90 | 90.1427 | 7875 | 981.8381 | 414.8912
| 8900 | 90 | 90.1427 | 7875 | 981.589 | 514.8909
| 9000 | 90 | 90.1427 | 7875 | 981.3399 | 614.8906
| 9100 | 90 | 90.1427 | 7875 | 981.0908 | 714.8903
| 9200 | 90 | 90.1427 | 7875 | 980.8417 | 814.8899
| 9300 | 90 | 90.1427 | 7875 | 980.5927 | 914.8896
| 9400 | 90 | 90.1427 | 7875 | 980.3436 | 1014.8893
| 9500 | 90 | 90.1427 | 7875 | 980.0945 | 1114.889
| 9600 | 90 | 90.1427 | 7875 | 979.8454 | 1214.8887
| 9700 | 90 | 90.1427 | 7875 | 979.5963 | 1314.8884
| 9800 | 90 | 90.1427 | 7875 | 979.3472 | 1414.8881
| 9900 | 90 | 90.1427 | 7875 | 979.0981 | 1514.8878
| 10000 | 90 | 90.1427 | 7875 | 978.849 | 1614.8875
| 10100 | 90 | 90.1427 | 7875 | 978.6 | 1714.8872
| 10200 | 90 | 90.1427 | 7875 | 978.3509 | 1814.8868
| 10300 | 90 | 90.1427 | 7875 | 978.1018 | 1914.8865
| 10400 | 90 | 90.1427 | 7875 | 977.8527 | 2014.8862
| 10500 | 90 | 90.1427 | 7875 | 977.6036 | 2114.8859
| 10600 | 90 | 90.1427 | 7875 | 977.3545 | 2214.8856
| 10700 | 90 | 90.1427 | 7875 | 977.1054 | 2314.8853
| 10800 | 90 | 90.1427 | 7875 | 976.8563 | 2414.885
| 10900 | 90 | 90.1427 | 7875 | 976.6072 | 2514.8847
| 11000 | 90 | 90.1427 | 7875 | 976.3582 | 2614.8844
| 11100 | 90 | 90.1427 | 7875 | 976.1091 | 2714.8841
| 11200 | 90 | 90.1427 | 7875 | 975.86 | 2814.8837
| 11300 | 90 | 90.1427 | 7875 | 975.6109 | 2914.8834
| 11400 | 90 | 90.1427 | 7875 | 975.3618 | 3014.8831
| 11500 | 90 | 90.1427 | 7875 | 975.1127 | 3114.8828
| 11600 | 90 | 90.1427 | 7875 | 974.8636 | 3214.8825
| 11700 | 90 | 90.1427 | 7875 | 974.6145 | 3314.8822
| 11800 | 90 | 90.1427 | 7875 | 974.3654 | 3414.8819
| 11900 | 90 | 90.1427 | 7875 | 974.1164 | 3514.8816
| 12000 | 90 | 90.1427 | 7875 | 973.8673 | 3614.8813
| 12100 | 90 | 90.1427 | 7875 | 973.6182 | 3714.881
| 12200 | 90 | 90.1427 | 7875 | 973.3691 | 3814.8806
| 12300 | 90 | 90.1427 | 7875 | 973.12 | 3914.8803
| 12400 | 90 | 90.1427 | 7875 | 972.8709 | 4014.88
| 12500 | 90 | 90.1427 | 7875 | 972.6218 | 4114.8797
| 12600 | 90 | 90.1427 | 7875 | 972.3727 | 4214.8794
| 12700 | 90 | 90.1427 | 7875 | 972.1237 | 4314.8791
| 12800 | 90 | 90.1427 | 7875 | 971.8746 | 4414.8788
| 12900 | 90 | 90.1427 | 7875 | 971.6255 | 4514.8785
| 13000 | 90 | 90.1427 | 7875 | 971.3764 | 4614.8782
| 13100 | 90 | 90.1427 | 7875 | 971.1273 | 4714.8778
| 13200 | 90 | 90.1427 | 7875 | 970.8782 | 4814.8775
| 13300 | 90 | 90.1427 | 7875 | 970.6291 | 4914.8772
| 13400 | 90 | 90.1427 | 7875 | 970.38 | 5014.8769
| 13500 | 90 | 90.1427 | 7875 | 970.1309 | 5114.8766
| 13600 | 90 | 90.1427 | 7875 | 969.8819 | 5214.8763
| 13700 | 90 | 90.1427 | 7875 | 969.6328 | 5314.876
| 13800 | 90 | 90.1427 | 7875 | 969.3837 | 5414.8757
| 13900 | 90 | 90.1427 | 7875 | 969.1346 | 5514.8754
| 14000 | 90 | 90.1427 | 7875 | 968.8855 | 5614.8751
| 14100 | 90 | 90.1427 | 7875 | 968.6364 | 5714.8747
| 14200 | 90 | 90.1427 | 7875 | 968.3873 | 5814.8744
| 14300 | 90 | 90.1427 | 7875 | 968.1382 | 5914.8741
| 14400 | 90 | 90.1427 | 7875 | 967.8892 | 6014.8738
| 14500 | 90 | 90.1427 | 7875 | 967.6401 | 6114.8735
| 14600 | 90 | 90.1427 | 7875 | 967.391 | 6214.8732
| 14700 | 90 | 90.1427 | 7875 | 967.1419 | 6314.8729
| 14800 | 90 | 90.1427 | 7875 | 966.8928 | 6414.8726
| 14900 | 90 | 90.1427 | 7875 | 966.6437 | 6514.8723
| 15000 | 90 | 90.1427 | 7875 | 966.3946 | 6614.872
| 15100 | 90 | 90.1427 | 7875 | 966.1455 | 6714.8716
| 15200 | 90 | 90.1427 | 7875 | 965.8964 | 6814.8713
| 15300 | 90 | 90.1427 | 7875 | 965.6474 | 6914.871
| 15400 | 90 | 90.1427 | 7875 | 965.3983 | 7014.8707
| 15500 | 90 | 90.1427 | 7875 | 965.1492 | 7114.8704
| 15600 | 90 | 90.1427 | 7875 | 964.9001 | 7214.8701
| 15700 | 90 | 90.1427 | 7875 | 964.651 | 7314.8698
| 15800 | 90 | 90.1427 | 7875 | 964.4019 | 7414.8695
| 15900 | 90 | 90.1427 | 7875 | 964.1528 | 7514.8692
| 16000 | 90 | 90.1427 | 7875 | 963.9037 | 7614.8689
| 16100 | 90 | 90.1427 | 7875 | 963.6546 | 7714.8685
| 16200 | 90 | 90.1427 | 7875 | 963.4056 | 7814.8682
| 16300 | 90 | 90.1427 | 7875 | 963.1565 | 7914.8679
| 16400 | 90 | 90.1427 | 7875 | 962.9074 | 8014.8676
| 16500 | 90 | 90.1427 | 7875 | 962.6583 | 8114.8673
| 16600 | 90 | 90.1427 | 7875 | 962.4092 | 8214.867
| 16700 | 90 | 90.1427 | 7875 | 962.1601 | 8314.8667
| 16800 | 90 | 90.1427 | 7875 | 961.911 | 8414.8664
| 16900 | 90 | 90.1427 | 7875 | 961.6619 | 8514.8661
| 17000 | 90 | 90.1427 | 7875 | 961.4129 | 8614.8657
| 17100 | 90 | 90.1427 | 7875 | 961.1638 | 8714.8654
| 17200 | 90 | 90.1427 | 7875 | 960.9147 | 8814.8651
| 17300 | 90 | 90.1427 | 7875 | 960.6656 | 8914.8648
| 17400 | 90 | 90.1427 | 7875 | 960.4165 | 9014.8645
| 17500 | 90 | 90.1427 | 7875 | 960.1674 | 9114.8642
| 17600 | 90 | 90.1427 | 7875 | 959.9183 | 9214.8639
| 17700 | 90 | 90.1427 | 7875 | 959.6692 | 9314.8636
| 17800 | 90 | 90.1427 | 7875 | 959.4201 | 9414.8633
| 17900 | 90 | 90.1427 | 7875 | 959.1711 | 9514.863
| 18000 | 90 | 90.1427 | 7875 | 958.922 | 9614.8626
| 18064.1627 | 90 | 90.1427 | 7875 | 958.7621 | 9679.0252

## Lookup (hidden)
North Reference | RetunValue | Grid Type | ReturnValue | Deviation Indicator | ReturnValue
| 2 |  | 0 |  | 4
True |  | SPCS-Colorado Central-NAD27 |  | Directional
Grid |  | SPCS-Colorado Central-NAD83 |  | High Angle
|  | SPCS-Colorado North-NAD27 |  | Horizontal
SPCS-Colorado North-NAD83
SPCS-Colorado South-NAD27
SPCS-Colorado South-NAD83
UTM-Zone 12 NAD27
UTM-Zone 12 NAD83
UTM-Zone 13 NAD27
UTM-Zone 13 NAD83