## Data
Header Information | measured depth (ft) | inclination (°) | azimuth (°) | true vertical depth (ft) | northing +N/-S (ft) | easting +E/-W (ft)
Operator Name | 0 | 0 | 0 | 0 | 0 | 0
Crestone Peak | 100 | 0 | 218.6598 | 100 | 0 | 0
Operator Number | 200 | 0 | 218.6598 | 200 | 0 | 0
10633 | 250 | 0 | 218.6598 | 250 | 0 | 0
Well Name and Number | 300 | 0.5 | 218.6598 | 299.9994 | -0.17036 | -0.13629
Sunset 4-65 21-22 4BH | 400 | 1.5 | 218.6598 | 399.9829 | -1.5331 | -1.2265
API Number (if available) | 449.6739 | 1.9967 | 218.6598 | 449.6335 | -2.7166 | -2.1733
| 500 | 1.9967 | 218.6598 | 499.929 | -4.0858 | -3.2687
Location: QQ SEC TWP RGE | 600 | 1.9967 | 218.6598 | 599.8683 | -6.8066 | -5.4453
1/4,1/4 SWSW Section 21 T4S R65W | 700 | 1.9967 | 218.6598 | 699.8076 | -9.5273 | -7.6219
Citing Type: Planned or Actual | 800 | 1.9967 | 218.6598 | 799.7469 | -12.2481 | -9.7985
Planned | 900 | 1.9967 | 218.6598 | 899.6862 | -14.9688 | -11.9751
Deviation Indicator | 1000 | 1.9967 | 218.6598 | 999.6254 | -17.6896 | -14.1517
Horizontal | 1100 | 1.9967 | 218.6598 | 1099.5647 | -20.4103 | -16.3283
North Reference | 1168.8436 | 1.9967 | 218.6598 | 1168.3665 | -22.2834 | -17.8267
True | 1200 | 1.6852 | 218.6598 | 1199.5068 | -23.065 | -18.452
Grid Type | 1300 | 0.68518 | 218.6598 | 1299.4841 | -24.6801 | -19.7441
#VALUE! | 1368.5175 | 0 | 218.6598 | 1368 | -25 | -20
| 1400 | 0 | 218.6598 | 1399.4825 | -25 | -20
| 1500 | 0 | 218.6598 | 1499.4825 | -25 | -20
| 1600 | 0 | 218.6598 | 1599.4825 | -25 | -20
| 1700 | 0 | 218.6598 | 1699.4825 | -25 | -20
| 1800 | 0 | 218.6598 | 1799.4825 | -25 | -20
| 1900 | 0 | 218.6598 | 1899.4825 | -25 | -20
| 2000 | 0 | 218.6598 | 1999.4825 | -25 | -20
| 2100 | 0 | 218.6598 | 2099.4825 | -25 | -20
| 2200 | 0 | 218.6598 | 2199.4825 | -25 | -20
| 2300 | 0 | 218.6598 | 2299.4825 | -25 | -20
| 2400 | 0 | 218.6598 | 2399.4825 | -25 | -20
| 2500 | 0 | 218.6598 | 2499.4825 | -25 | -20
| 2500.5175 | 0 | 218.6598 | 2500 | -25 | -20
| 2600 | 1.9896 | 226.0068 | 2599.4625 | -26.1996 | -21.2425
| 2700 | 3.9896 | 226.0068 | 2699.3213 | -29.822 | -24.9945
| 2800 | 5.9896 | 226.0068 | 2798.9373 | -35.8628 | -31.2515
| 2900 | 7.9896 | 226.0068 | 2898.1891 | -44.3146 | -40.0057
| 3000 | 9.9896 | 226.0068 | 2996.9557 | -55.1672 | -51.2465
| 3094.6825 | 11.8833 | 226.0068 | 3089.9144 | -67.6434 | -64.1691
| 3100 | 11.8833 | 226.0068 | 3095.1179 | -68.4039 | -64.9568
| 3200 | 11.8833 | 226.0068 | 3192.9748 | -82.7065 | -79.7711
| 3300 | 11.8833 | 226.0068 | 3290.8317 | -97.0091 | -94.5854
| 3400 | 11.8833 | 226.0068 | 3388.6887 | -111.3116 | -109.3997
| 3500 | 11.8833 | 226.0068 | 3486.5456 | -125.6142 | -124.2139
| 3600 | 11.8833 | 226.0068 | 3584.4025 | -139.9168 | -139.0282
| 3700 | 11.8833 | 226.0068 | 3682.2594 | -154.2193 | -153.8425
| 3800 | 11.8833 | 226.0068 | 3780.1163 | -168.5219 | -168.6568
| 3900 | 11.8833 | 226.0068 | 3877.9732 | -182.8244 | -183.471
| 4000 | 11.8833 | 226.0068 | 3975.8301 | -197.127 | -198.2853
| 4100 | 11.8833 | 226.0068 | 4073.687 | -211.4296 | -213.0996
| 4200 | 11.8833 | 226.0068 | 4171.5439 | -225.7321 | -227.9139
| 4300 | 11.8833 | 226.0068 | 4269.4008 | -240.0347 | -242.7281
| 4400 | 11.8833 | 226.0068 | 4367.2577 | -254.3373 | -257.5424
| 4500 | 11.8833 | 226.0068 | 4465.1146 | -268.6398 | -272.3567
| 4600 | 11.8833 | 226.0068 | 4562.9715 | -282.9424 | -287.171
| 4700 | 11.8833 | 226.0068 | 4660.8284 | -297.245 | -301.9853
| 4800 | 11.8833 | 226.0068 | 4758.6853 | -311.5475 | -316.7995
| 4900 | 11.8833 | 226.0068 | 4856.5422 | -325.8501 | -331.6138
| 5000 | 11.8833 | 226.0068 | 4954.3991 | -340.1527 | -346.4281
| 5100 | 11.8833 | 226.0068 | 5052.256 | -354.4552 | -361.2424
| 5200 | 11.8833 | 226.0068 | 5150.1129 | -368.7578 | -376.0566
| 5300 | 11.8833 | 226.0068 | 5247.9698 | -383.0603 | -390.8709
| 5400 | 11.8833 | 226.0068 | 5345.8267 | -397.3629 | -405.6852
| 5500 | 11.8833 | 226.0068 | 5443.6837 | -411.6655 | -420.4995
| 5600 | 11.8833 | 226.0068 | 5541.5406 | -425.968 | -435.3138
| 5700 | 11.8833 | 226.0068 | 5639.3975 | -440.2706 | -450.128
| 5800 | 11.8833 | 226.0068 | 5737.2544 | -454.5732 | -464.9423
| 5900 | 11.8833 | 226.0068 | 5835.1113 | -468.8757 | -479.7566
| 6000 | 11.8833 | 226.0068 | 5932.9682 | -483.1783 | -494.5709
| 6100 | 11.8833 | 226.0068 | 6030.8251 | -497.4809 | -509.3851
| 6200 | 11.8833 | 226.0068 | 6128.682 | -511.7834 | -524.1994
| 6300 | 11.8833 | 226.0068 | 6226.5389 | -526.086 | -539.0137
| 6400 | 11.8833 | 226.0068 | 6324.3958 | -540.3886 | -553.828
| 6500 | 11.8833 | 226.0068 | 6422.2527 | -554.6911 | -568.6423
| 6600 | 11.8833 | 226.0068 | 6520.1096 | -568.9937 | -583.4565
| 6700 | 11.8833 | 226.0068 | 6617.9665 | -583.2963 | -598.2708
| 6800 | 11.8833 | 226.0068 | 6715.8234 | -597.5988 | -613.0851
| 6900 | 11.8833 | 226.0068 | 6813.6803 | -611.9014 | -627.8994
| 7000 | 11.8833 | 226.0068 | 6911.5372 | -626.2039 | -642.7136
| 7100 | 11.8833 | 226.0068 | 7009.3941 | -640.5065 | -657.5279
| 7200 | 11.8833 | 226.0068 | 7107.251 | -654.8091 | -672.3422
| 7234.0399 | 11.8833 | 226.0068 | 7140.5615 | -659.6777 | -677.385
| 7300 | 9.0939 | 200.9909 | 7205.4461 | -669.2681 | -684.1427
| 7400 | 9.97 | 151.4289 | 7304.2231 | -684.2731 | -682.8315
| 7500 | 15.5928 | 124.8436 | 7401.7864 | -699.5792 | -667.6365
| 7600 | 22.669 | 113.2458 | 7496.2371 | -714.8883 | -638.8534
| 7700 | 30.1929 | 107.0774 | 7585.7367 | -729.9026 | -597.0426
| 7800 | 37.8981 | 103.2116 | 7668.5434 | -744.3298 | -543.0178
| 7900 | 45.6923 | 100.4959 | 7743.0452 | -757.8891 | -477.8305
| 8000 | 53.5355 | 98.4219 | 7807.7923 | -770.3166 | -402.7496
| 8100 | 61.4081 | 96.7318 | 7861.5242 | -781.3703 | -319.2364
| 8200 | 69.2986 | 95.2789 | 7903.1953 | -790.8352 | -228.9164
| 8300 | 77.2001 | 93.9706 | 7931.9943 | -798.527 | -133.5475
| 8400 | 85.1076 | 92.7423 | 7947.3608 | -804.2961 | -34.9861
| 8461.8526 | 90 | 92 | 7950 | -806.8512 | 26.738
| 8500 | 90 | 91.2371 | 7950 | -807.9287 | 64.8699
| 8555.2808 | 90 | 90.1314 | 7950 | -808.5888 | 120.146
| 8600 | 90 | 90.1314 | 7950 | -808.6914 | 164.865
| 8700 | 90 | 90.1314 | 7950 | -808.9208 | 264.8648
| 8800 | 90 | 90.1314 | 7950 | -809.1502 | 364.8645
| 8900 | 90 | 90.1314 | 7950 | -809.3796 | 464.8642
| 9000 | 90 | 90.1314 | 7950 | -809.609 | 564.864
| 9100 | 90 | 90.1314 | 7950 | -809.8384 | 664.8637
| 9200 | 90 | 90.1314 | 7950 | -810.0678 | 764.8634
| 9300 | 90 | 90.1314 | 7950 | -810.2972 | 864.8632
| 9400 | 90 | 90.1314 | 7950 | -810.5266 | 964.8629
| 9500 | 90 | 90.1314 | 7950 | -810.756 | 1064.8627
| 9600 | 90 | 90.1314 | 7950 | -810.9854 | 1164.8624
| 9700 | 90 | 90.1314 | 7950 | -811.2148 | 1264.8621
| 9800 | 90 | 90.1314 | 7950 | -811.4442 | 1364.8619
| 9900 | 90 | 90.1314 | 7950 | -811.6736 | 1464.8616
| 10000 | 90 | 90.1314 | 7950 | -811.903 | 1564.8613
| 10100 | 90 | 90.1314 | 7950 | -812.1324 | 1664.8611
| 10200 | 90 | 90.1314 | 7950 | -812.3618 | 1764.8608
| 10300 | 90 | 90.1314 | 7950 | -812.5912 | 1864.8605
| 10400 | 90 | 90.1314 | 7950 | -812.8206 | 1964.8603
| 10500 | 90 | 90.1314 | 7950 | -813.05 | 2064.86
| 10600 | 90 | 90.1314 | 7950 | -813.2794 | 2164.8598
| 10700 | 90 | 90.1314 | 7950 | -813.5088 | 2264.8595
| 10800 | 90 | 90.1314 | 7950 | -813.7381 | 2364.8592
| 10900 | 90 | 90.1314 | 7950 | -813.9675 | 2464.859
| 11000 | 90 | 90.1314 | 7950 | -814.1969 | 2564.8587
| 11100 | 90 | 90.1314 | 7950 | -814.4263 | 2664.8584
| 11200 | 90 | 90.1314 | 7950 | -814.6557 | 2764.8582
| 11300 | 90 | 90.1314 | 7950 | -814.8851 | 2864.8579
| 11400 | 90 | 90.1314 | 7950 | -815.1145 | 2964.8577
| 11500 | 90 | 90.1314 | 7950 | -815.3439 | 3064.8574
| 11600 | 90 | 90.1314 | 7950 | -815.5733 | 3164.8571
| 11700 | 90 | 90.1314 | 7950 | -815.8027 | 3264.8569
| 11800 | 90 | 90.1314 | 7950 | -816.0321 | 3364.8566
| 11900 | 90 | 90.1314 | 7950 | -816.2615 | 3464.8563
| 12000 | 90 | 90.1314 | 7950 | -816.4909 | 3564.8561
| 12100 | 90 | 90.1314 | 7950 | -816.7203 | 3664.8558
| 12200 | 90 | 90.1314 | 7950 | -816.9497 | 3764.8555
| 12300 | 90 | 90.1314 | 7950 | -817.1791 | 3864.8553
| 12400 | 90 | 90.1314 | 7950 | -817.4085 | 3964.855
| 12500 | 90 | 90.1314 | 7950 | -817.6379 | 4064.8548
| 12600 | 90 | 90.1314 | 7950 | -817.8673 | 4164.8545
| 12700 | 90 | 90.1314 | 7950 | -818.0967 | 4264.8542
| 12800 | 90 | 90.1314 | 7950 | -818.3261 | 4364.854
| 12900 | 90 | 90.1314 | 7950 | -818.5555 | 4464.8537
| 13000 | 90 | 90.1314 | 7950 | -818.7849 | 4564.8534
| 13100 | 90 | 90.1314 | 7950 | -819.0143 | 4664.8532
| 13200 | 90 | 90.1314 | 7950 | -819.2437 | 4764.8529
| 13300 | 90 | 90.1314 | 7950 | -819.4731 | 4864.8527
| 13400 | 90 | 90.1314 | 7950 | -819.7025 | 4964.8524
| 13500 | 90 | 90.1314 | 7950 | -819.9319 | 5064.8521
| 13600 | 90 | 90.1314 | 7950 | -820.1613 | 5164.8519
| 13700 | 90 | 90.1314 | 7950 | -820.3907 | 5264.8516
| 13800 | 90 | 90.1314 | 7950 | -820.6201 | 5364.8513
| 13900 | 90 | 90.1314 | 7950 | -820.8495 | 5464.8511
| 14000 | 90 | 90.1314 | 7950 | -821.0789 | 5564.8508
| 14100 | 90 | 90.1314 | 7950 | -821.3083 | 5664.8505
| 14200 | 90 | 90.1314 | 7950 | -821.5377 | 5764.8503
| 14300 | 90 | 90.1314 | 7950 | -821.7671 | 5864.85
| 14400 | 90 | 90.1314 | 7950 | -821.9965 | 5964.8498
| 14500 | 90 | 90.1314 | 7950 | -822.2259 | 6064.8495
| 14600 | 90 | 90.1314 | 7950 | -822.4553 | 6164.8492
| 14700 | 90 | 90.1314 | 7950 | -822.6847 | 6264.849
| 14800 | 90 | 90.1314 | 7950 | -822.9141 | 6364.8487
| 14900 | 90 | 90.1314 | 7950 | -823.1435 | 6464.8484
| 15000 | 90 | 90.1314 | 7950 | -823.3729 | 6564.8482
| 15100 | 90 | 90.1314 | 7950 | -823.6023 | 6664.8479
| 15200 | 90 | 90.1314 | 7950 | -823.8317 | 6764.8477
| 15300 | 90 | 90.1314 | 7950 | -824.0611 | 6864.8474
| 15400 | 90 | 90.1314 | 7950 | -824.2905 | 6964.8471
| 15500 | 90 | 90.1314 | 7950 | -824.5199 | 7064.8469
| 15600 | 90 | 90.1314 | 7950 | -824.7493 | 7164.8466
| 15700 | 90 | 90.1314 | 7950 | -824.9787 | 7264.8463
| 15800 | 90 | 90.1314 | 7950 | -825.208 | 7364.8461
| 15900 | 90 | 90.1314 | 7950 | -825.4374 | 7464.8458
| 16000 | 90 | 90.1314 | 7950 | -825.6668 | 7564.8455
| 16100 | 90 | 90.1314 | 7950 | -825.8962 | 7664.8453
| 16200 | 90 | 90.1314 | 7950 | -826.1256 | 7764.845
| 16300 | 90 | 90.1314 | 7950 | -826.355 | 7864.8448
| 16400 | 90 | 90.1314 | 7950 | -826.5844 | 7964.8445
| 16500 | 90 | 90.1314 | 7950 | -826.8138 | 8064.8442
| 16600 | 90 | 90.1314 | 7950 | -827.0432 | 8164.844
| 16700 | 90 | 90.1314 | 7950 | -827.2726 | 8264.8437
| 16800 | 90 | 90.1314 | 7950 | -827.502 | 8364.8434
| 16900 | 90 | 90.1314 | 7950 | -827.7314 | 8464.8432
| 17000 | 90 | 90.1314 | 7950 | -827.9608 | 8564.8429
| 17100 | 90 | 90.1314 | 7950 | -828.1902 | 8664.8427
| 17200 | 90 | 90.1314 | 7950 | -828.4196 | 8764.8424
| 17300 | 90 | 90.1314 | 7950 | -828.649 | 8864.8421
| 17400 | 90 | 90.1314 | 7950 | -828.8784 | 8964.8419
| 17500 | 90 | 90.1314 | 7950 | -829.1078 | 9064.8416
| 17600 | 90 | 90.1314 | 7950 | -829.3372 | 9164.8413
| 17700 | 90 | 90.1314 | 7950 | -829.5666 | 9264.8411
| 17800 | 90 | 90.1314 | 7950 | -829.796 | 9364.8408
| 17900 | 90 | 90.1314 | 7950 | -830.0254 | 9464.8405
| 18000 | 90 | 90.1314 | 7950 | -830.2548 | 9564.8403
| 18100 | 90 | 90.1314 | 7950 | -830.4842 | 9664.84
| 18114.6195 | 90 | 90.1314 | 7950 | -830.5177 | 9679.4595

## Lookup (hidden)
North Reference | RetunValue | Grid Type | ReturnValue | Deviation Indicator | ReturnValue
| 2 |  | 0 |  | 4
True |  | SPCS-Colorado Central-NAD27 |  | Directional
Grid |  | SPCS-Colorado Central-NAD83 |  | High Angle
|  | SPCS-Colorado North-NAD27 |  | Horizontal
SPCS-Colorado North-NAD83
SPCS-Colorado South-NAD27
SPCS-Colorado South-NAD83
UTM-Zone 12 NAD27
UTM-Zone 12 NAD83
UTM-Zone 13 NAD27
UTM-Zone 13 NAD83