## Data
Header Information | measured depth (ft) | inclination (°) | azimuth (°) | true vertical depth (ft) | northing +N/-S (ft) | easting +E/-W (ft)
Operator Name | 0 | 0 | 0 | 0 | 0 | 0
Crestone Peak | 100 | 0 | 241.3895 | 100 | 0 | 0
Operator Number | 200 | 0 | 241.3895 | 200 | 0 | 0
10633 | 250 | 0 | 241.3895 | 250 | 0 | 0
Well Name and Number | 300 | 0.5 | 241.3895 | 299.9994 | -0.10447 | -0.19153
Grande 4-65 20-19 4AH | 400 | 1.5 | 241.3895 | 399.9829 | -0.94017 | -1.7236
API Number (if available) | 449.8622 | 1.9986 | 241.3895 | 449.8217 | -1.669 | -3.0599
| 500 | 1.9986 | 241.3895 | 499.929 | -2.5063 | -4.595
Location: QQ SEC TWP RGE | 600 | 1.9986 | 241.3895 | 599.8681 | -4.1764 | -7.6567
1/4,1/4 NWSW Section 21 T4S R65W | 700 | 1.9986 | 241.3895 | 699.8073 | -5.8464 | -10.7184
Citing Type: Planned or Actual | 800 | 1.9986 | 241.3895 | 799.7465 | -7.5164 | -13.7801
Planned | 900 | 1.9986 | 241.3895 | 899.6856 | -9.1864 | -16.8418
Deviation Indicator | 968.5343 | 1.9986 | 241.3895 | 968.1783 | -10.331 | -18.9401
Horizontal | 1000 | 1.684 | 241.3895 | 999.6277 | -10.8151 | -19.8277
North Reference | 1100 | 0.68397 | 241.3895 | 1099.605 | -11.8045 | -21.6416
True | 1168.3966 | 0 | 241.3895 | 1168 | -12 | -22
Grid Type | 1200 | 0 | 241.3895 | 1199.6034 | -12 | -22
#VALUE! | 1300 | 0 | 241.3895 | 1299.6034 | -12 | -22
| 1400 | 0 | 241.3895 | 1399.6034 | -12 | -22
| 1500 | 0 | 241.3895 | 1499.6034 | -12 | -22
| 1600 | 0 | 241.3895 | 1599.6034 | -12 | -22
| 1700 | 0 | 241.3895 | 1699.6034 | -12 | -22
| 1800 | 0 | 241.3895 | 1799.6034 | -12 | -22
| 1900 | 0 | 241.3895 | 1899.6034 | -12 | -22
| 2000 | 0 | 241.3895 | 1999.6034 | -12 | -22
| 2100 | 0 | 241.3895 | 2099.6034 | -12 | -22
| 2200 | 0 | 241.3895 | 2199.6034 | -12 | -22
| 2300 | 0 | 241.3895 | 2299.6034 | -12 | -22
| 2400 | 0 | 241.3895 | 2399.6034 | -12 | -22
| 2500 | 0 | 241.3895 | 2499.6034 | -12 | -22
| 2600 | 0 | 241.3895 | 2599.6034 | -12 | -22
| 2700 | 0 | 241.3895 | 2699.6034 | -12 | -22
| 2800 | 0 | 241.3895 | 2799.6034 | -12 | -22
| 2900 | 0 | 241.3895 | 2899.6034 | -12 | -22
| 3000 | 0 | 241.3895 | 2999.6034 | -12 | -22
| 3100 | 0 | 241.3895 | 3099.6034 | -12 | -22
| 3200 | 0 | 241.3895 | 3199.6034 | -12 | -22
| 3300 | 0 | 241.3895 | 3299.6034 | -12 | -22
| 3400 | 0 | 241.3895 | 3399.6034 | -12 | -22
| 3500 | 0 | 241.3895 | 3499.6034 | -12 | -22
| 3600 | 0 | 241.3895 | 3599.6034 | -12 | -22
| 3700 | 0 | 241.3895 | 3699.6034 | -12 | -22
| 3800 | 0 | 241.3895 | 3799.6034 | -12 | -22
| 3900 | 0 | 241.3895 | 3899.6034 | -12 | -22
| 4000 | 0 | 241.3895 | 3999.6034 | -12 | -22
| 4100 | 0 | 241.3895 | 4099.6034 | -12 | -22
| 4200 | 0 | 241.3895 | 4199.6034 | -12 | -22
| 4300 | 0 | 241.3895 | 4299.6034 | -12 | -22
| 4400 | 0 | 241.3895 | 4399.6034 | -12 | -22
| 4500 | 0 | 241.3895 | 4499.6034 | -12 | -22
| 4600 | 0 | 241.3895 | 4599.6034 | -12 | -22
| 4700 | 0 | 241.3895 | 4699.6034 | -12 | -22
| 4800 | 0 | 241.3895 | 4799.6034 | -12 | -22
| 4900 | 0 | 241.3895 | 4899.6034 | -12 | -22
| 5000 | 0 | 241.3895 | 4999.6034 | -12 | -22
| 5100 | 0 | 241.3895 | 5099.6034 | -12 | -22
| 5200 | 0 | 241.3895 | 5199.6034 | -12 | -22
| 5300 | 0 | 241.3895 | 5299.6034 | -12 | -22
| 5400 | 0 | 241.3895 | 5399.6034 | -12 | -22
| 5500 | 0 | 241.3895 | 5499.6034 | -12 | -22
| 5600 | 0 | 241.3895 | 5599.6034 | -12 | -22
| 5700 | 0 | 241.3895 | 5699.6034 | -12 | -22
| 5800 | 0 | 241.3895 | 5799.6034 | -12 | -22
| 5890.3966 | 0 | 241.3895 | 5890 | -12 | -22
| 5900 | 0.19207 | 230.2857 | 5899.6034 | -12.0103 | -22.0124
| 6000 | 2.1921 | 230.2857 | 5999.5767 | -13.3395 | -23.6126
| 6100 | 4.1921 | 230.2857 | 6099.4165 | -16.8973 | -27.8958
| 6200 | 6.1921 | 230.2857 | 6199.0011 | -22.6792 | -34.8566
| 6300 | 8.1921 | 230.2857 | 6298.2093 | -30.6783 | -44.4867
| 6400 | 10.1921 | 230.2857 | 6396.9201 | -40.8849 | -56.7743
| 6423.46 | 10.6613 | 230.2857 | 6419.9926 | -43.5977 | -60.0402
| 6500 | 10.6613 | 230.2857 | 6495.2114 | -52.6454 | -70.9327
| 6600 | 10.6613 | 230.2857 | 6593.4852 | -64.4663 | -85.1639
| 6700 | 10.6613 | 230.2857 | 6691.759 | -76.2873 | -99.395
| 6800 | 10.6613 | 230.2857 | 6790.0328 | -88.1082 | -113.6261
| 6900 | 10.6613 | 230.2857 | 6888.3066 | -99.9291 | -127.8572
| 7000 | 10.6613 | 230.2857 | 6986.5805 | -111.75 | -142.0883
| 7100 | 10.6613 | 230.2857 | 7084.8543 | -123.5709 | -156.3194
| 7200 | 10.6613 | 230.2857 | 7183.1281 | -135.3918 | -170.5505
| 7283.4256 | 10.6613 | 230.2857 | 7265.1136 | -145.2535 | -182.4229
| 7300 | 11.7048 | 234.5088 | 7281.3733 | -147.2093 | -184.9713
| 7400 | 18.7635 | 249.2667 | 7377.8331 | -158.811 | -208.3097
| 7500 | 26.3534 | 255.9521 | 7470.1295 | -169.9103 | -244.9423
| 7600 | 34.1213 | 259.7798 | 7556.466 | -180.2912 | -294.1561
| 7700 | 41.9682 | 262.3196 | 7635.1623 | -189.7517 | -354.9933
| 7800 | 49.8561 | 264.1831 | 7704.6866 | -198.1076 | -426.2696
| 7900 | 57.7676 | 265.6562 | 7763.6856 | -205.1963 | -506.5979
| 8000 | 65.6935 | 266.8917 | 7811.0111 | -210.8799 | -594.4145
| 8100 | 73.6282 | 267.981 | 7845.7419 | -215.0476 | -688.0103
| 8200 | 81.568 | 268.9846 | 7867.202 | -217.6184 | -785.5634
| 8300 | 89.5103 | 269.9475 | 7874.9737 | -218.5422 | -885.1752
| 8306.1651 | 90 | 270.0064 | 7875 | -218.5447 | -891.3403
| 8400 | 90 | 270.0064 | 7875 | -218.5342 | -985.1752
| 8500 | 90 | 270.0064 | 7875 | -218.523 | -1085.1752
| 8600 | 90 | 270.0064 | 7875 | -218.5119 | -1185.1752
| 8700 | 90 | 270.0064 | 7875 | -218.5007 | -1285.1751
| 8800 | 90 | 270.0064 | 7875 | -218.4895 | -1385.1751
| 8900 | 90 | 270.0064 | 7875 | -218.4783 | -1485.1751
| 9000 | 90 | 270.0064 | 7875 | -218.4672 | -1585.1751
| 9100 | 90 | 270.0064 | 7875 | -218.456 | -1685.1751
| 9200 | 90 | 270.0064 | 7875 | -218.4448 | -1785.1751
| 9300 | 90 | 270.0064 | 7875 | -218.4337 | -1885.1751
| 9400 | 90 | 270.0064 | 7875 | -218.4225 | -1985.1751
| 9500 | 90 | 270.0064 | 7875 | -218.4113 | -2085.1751
| 9600 | 90 | 270.0064 | 7875 | -218.4002 | -2185.1751
| 9700 | 90 | 270.0064 | 7875 | -218.389 | -2285.1751
| 9800 | 90 | 270.0064 | 7875 | -218.3778 | -2385.1751
| 9900 | 90 | 270.0064 | 7875 | -218.3667 | -2485.1751
| 10000 | 90 | 270.0064 | 7875 | -218.3555 | -2585.1751
| 10100 | 90 | 270.0064 | 7875 | -218.3443 | -2685.1751
| 10200 | 90 | 270.0064 | 7875 | -218.3332 | -2785.1751
| 10300 | 90 | 270.0064 | 7875 | -218.322 | -2885.1751
| 10400 | 90 | 270.0064 | 7875 | -218.3108 | -2985.1751
| 10500 | 90 | 270.0064 | 7875 | -218.2996 | -3085.1751
| 10600 | 90 | 270.0064 | 7875 | -218.2885 | -3185.1751
| 10700 | 90 | 270.0064 | 7875 | -218.2773 | -3285.1751
| 10800 | 90 | 270.0064 | 7875 | -218.2661 | -3385.1751
| 10900 | 90 | 270.0064 | 7875 | -218.255 | -3485.1751
| 11000 | 90 | 270.0064 | 7875 | -218.2438 | -3585.1751
| 11100 | 90 | 270.0064 | 7875 | -218.2326 | -3685.1751
| 11200 | 90 | 270.0064 | 7875 | -218.2215 | -3785.1751
| 11300 | 90 | 270.0064 | 7875 | -218.2103 | -3885.1751
| 11400 | 90 | 270.0064 | 7875 | -218.1991 | -3985.1751
| 11500 | 90 | 270.0064 | 7875 | -218.188 | -4085.1751
| 11600 | 90 | 270.0064 | 7875 | -218.1768 | -4185.1751
| 11700 | 90 | 270.0064 | 7875 | -218.1656 | -4285.1751
| 11800 | 90 | 270.0064 | 7875 | -218.1545 | -4385.1751
| 11900 | 90 | 270.0064 | 7875 | -218.1433 | -4485.1751
| 12000 | 90 | 270.0064 | 7875 | -218.1321 | -4585.1751
| 12100 | 90 | 270.0064 | 7875 | -218.1209 | -4685.1751
| 12200 | 90 | 270.0064 | 7875 | -218.1098 | -4785.1751
| 12300 | 90 | 270.0064 | 7875 | -218.0986 | -4885.1751
| 12400 | 90 | 270.0064 | 7875 | -218.0874 | -4985.1751
| 12500 | 90 | 270.0064 | 7875 | -218.0763 | -5085.1751
| 12600 | 90 | 270.0064 | 7875 | -218.0651 | -5185.1751
| 12700 | 90 | 270.0064 | 7875 | -218.0539 | -5285.1751
| 12800 | 90 | 270.0064 | 7875 | -218.0428 | -5385.1751
| 12900 | 90 | 270.0064 | 7875 | -218.0316 | -5485.1751
| 13000 | 90 | 270.0064 | 7875 | -218.0204 | -5585.1751
| 13100 | 90 | 270.0064 | 7875 | -218.0093 | -5685.1751
| 13200 | 90 | 270.0064 | 7875 | -217.9981 | -5785.1751
| 13300 | 90 | 270.0064 | 7875 | -217.9869 | -5885.1751
| 13400 | 90 | 270.0064 | 7875 | -217.9758 | -5985.1751
| 13500 | 90 | 270.0064 | 7875 | -217.9646 | -6085.1751
| 13600 | 90 | 270.0064 | 7875 | -217.9534 | -6185.1751
| 13700 | 90 | 270.0064 | 7875 | -217.9422 | -6285.1751
| 13800 | 90 | 270.0064 | 7875 | -217.9311 | -6385.1751
| 13900 | 90 | 270.0064 | 7875 | -217.9199 | -6485.1751
| 14000 | 90 | 270.0064 | 7875 | -217.9087 | -6585.1751
| 14100 | 90 | 270.0064 | 7875 | -217.8976 | -6685.1751
| 14200 | 90 | 270.0064 | 7875 | -217.8864 | -6785.1751
| 14300 | 90 | 270.0064 | 7875 | -217.8752 | -6885.1751
| 14400 | 90 | 270.0064 | 7875 | -217.8641 | -6985.1751
| 14500 | 90 | 270.0064 | 7875 | -217.8529 | -7085.1751
| 14600 | 90 | 270.0064 | 7875 | -217.8417 | -7185.1751
| 14700 | 90 | 270.0064 | 7875 | -217.8306 | -7285.1751
| 14800 | 90 | 270.0064 | 7875 | -217.8194 | -7385.1751
| 14900 | 90 | 270.0064 | 7875 | -217.8082 | -7485.1751
| 15000 | 90 | 270.0064 | 7875 | -217.797 | -7585.1751
| 15100 | 90 | 270.0064 | 7875 | -217.7859 | -7685.1751
| 15200 | 90 | 270.0064 | 7875 | -217.7747 | -7785.1751
| 15300 | 90 | 270.0064 | 7875 | -217.7635 | -7885.1751
| 15400 | 90 | 270.0064 | 7875 | -217.7524 | -7985.1751
| 15500 | 90 | 270.0064 | 7875 | -217.7412 | -8085.1751
| 15600 | 90 | 270.0064 | 7875 | -217.73 | -8185.1751
| 15700 | 90 | 270.0064 | 7875 | -217.7189 | -8285.1751
| 15800 | 90 | 270.0064 | 7875 | -217.7077 | -8385.1751
| 15900 | 90 | 270.0064 | 7875 | -217.6965 | -8485.1751
| 16000 | 90 | 270.0064 | 7875 | -217.6854 | -8585.1751
| 16100 | 90 | 270.0064 | 7875 | -217.6742 | -8685.1751
| 16200 | 90 | 270.0064 | 7875 | -217.663 | -8785.1751
| 16300 | 90 | 270.0064 | 7875 | -217.6519 | -8885.1751
| 16400 | 90 | 270.0064 | 7875 | -217.6407 | -8985.1751
| 16500 | 90 | 270.0064 | 7875 | -217.6295 | -9085.1751
| 16600 | 90 | 270.0064 | 7875 | -217.6183 | -9185.1751
| 16700 | 90 | 270.0064 | 7875 | -217.6072 | -9285.1751
| 16800 | 90 | 270.0064 | 7875 | -217.596 | -9385.1751
| 16900 | 90 | 270.0064 | 7875 | -217.5848 | -9485.1751
| 17000 | 90 | 270.0064 | 7875 | -217.5737 | -9585.1751
| 17100 | 90 | 270.0064 | 7875 | -217.5625 | -9685.1751
| 17200 | 90 | 270.0064 | 7875 | -217.5513 | -9785.1751
| 17300 | 90 | 270.0064 | 7875 | -217.5402 | -9885.1751
| 17400 | 90 | 270.0064 | 7875 | -217.529 | -9985.1751
| 17500 | 90 | 270.0064 | 7875 | -217.5178 | -10085.1751
| 17600 | 90 | 270.0064 | 7875 | -217.5067 | -10185.1751
| 17700 | 90 | 270.0064 | 7875 | -217.4955 | -10285.1751
| 17800 | 90 | 270.0064 | 7875 | -217.4843 | -10385.1751
| 17900 | 90 | 270.0064 | 7875 | -217.4732 | -10485.1751
| 17999.7368 | 90 | 270.0064 | 7875 | -217.462 | -10584.9119

## Lookup (hidden)
North Reference | RetunValue | Grid Type | ReturnValue | Deviation Indicator | ReturnValue
| 2 |  | 0 |  | 4
True |  | SPCS-Colorado Central-NAD27 |  | Directional
Grid |  | SPCS-Colorado Central-NAD83 |  | High Angle
|  | SPCS-Colorado North-NAD27 |  | Horizontal
SPCS-Colorado North-NAD83
SPCS-Colorado South-NAD27
SPCS-Colorado South-NAD83
UTM-Zone 12 NAD27
UTM-Zone 12 NAD83
UTM-Zone 13 NAD27
UTM-Zone 13 NAD83