## Data
Header Information | measured depth (ft) | inclination (°) | azimuth (°) | true vertical depth (ft) | northing +N/-S (ft) | easting +E/-W (ft)
Operator Name | 0 | 0 | 0 | 0 | 0 | 0
Crestone Peak | 100 | 0 | 0 | 100 | 0 | 0
Operator Number | 200 | 0 | 0 | 200 | 0 | 0
10633 | 250 | 0 | 0 | 250 | 0 | 0
Well Name and Number | 300 | 0.5 | 0 | 299.9994 | 0.21816 | 0
Grande 4-65 20-19 1AH | 400 | 1.5 | 0 | 399.9829 | 1.9634 | 0
API Number (if available) | 449.8637 | 1.9986 | 0 | 449.8231 | 3.4855 | 0
| 500 | 1.9986 | 0 | 499.929 | 5.2341 | 0
Location: QQ SEC TWP RGE | 600 | 1.9986 | 0 | 599.8681 | 8.7217 | 0
1/4,1/4 NWNW Section 21 T4S R65W | 700 | 1.9986 | 0 | 699.8073 | 12.2092 | 0
Citing Type: Planned or Actual | 800 | 1.9986 | 0 | 799.7465 | 15.6968 | 0
Planned | 823.4447 | 1.9986 | 0 | 823.1769 | 16.5145 | 0
Deviation Indicator | 900 | 1.2331 | 0 | 899.7012 | 18.6732 | 0
Horizontal | 1000 | 0.23308 | 0 | 999.6917 | 19.9526 | 0
North Reference | 1023.3083 | 0 | 0 | 1023 | 20 | 0
True | 1100 | 0 | 0 | 1099.6917 | 20 | 0
Grid Type | 1200 | 0 | 0 | 1199.6917 | 20 | 0
#VALUE! | 1300 | 0 | 0 | 1299.6917 | 20 | 0
| 1400 | 0 | 0 | 1399.6917 | 20 | 0
| 1500 | 0 | 0 | 1499.6917 | 20 | 0
| 1600 | 0 | 0 | 1599.6917 | 20 | 0
| 1700 | 0 | 0 | 1699.6917 | 20 | 0
| 1800 | 0 | 0 | 1799.6917 | 20 | 0
| 1900 | 0 | 0 | 1899.6917 | 20 | 0
| 2000 | 0 | 0 | 1999.6917 | 20 | 0
| 2100 | 0 | 0 | 2099.6917 | 20 | 0
| 2200 | 0 | 0 | 2199.6917 | 20 | 0
| 2300 | 0 | 0 | 2299.6917 | 20 | 0
| 2400 | 0 | 0 | 2399.6917 | 20 | 0
| 2500 | 0 | 0 | 2499.6917 | 20 | 0
| 2600 | 0 | 0 | 2599.6917 | 20 | 0
| 2700 | 0 | 0 | 2699.6917 | 20 | 0
| 2800 | 0 | 0 | 2799.6917 | 20 | 0
| 2900 | 0 | 0 | 2899.6917 | 20 | 0
| 3000 | 0 | 0 | 2999.6917 | 20 | 0
| 3100 | 0 | 0 | 3099.6917 | 20 | 0
| 3200 | 0 | 0 | 3199.6917 | 20 | 0
| 3300 | 0 | 0 | 3299.6917 | 20 | 0
| 3400 | 0 | 0 | 3399.6917 | 20 | 0
| 3500 | 0 | 0 | 3499.6917 | 20 | 0
| 3500.3083 | 0 | 0 | 3500 | 20 | 0
| 3600 | 1.9938 | 311.2624 | 3599.6716 | 21.1439 | -1.3037
| 3700 | 3.9938 | 311.2624 | 3699.53 | 24.5882 | -5.2295
| 3800 | 5.9938 | 311.2624 | 3799.1454 | 30.3288 | -11.7726
| 3900 | 7.9938 | 311.2624 | 3898.3962 | 38.3588 | -20.925
| 4000 | 9.9938 | 311.2624 | 3997.1617 | 48.6682 | -32.6755
| 4046.7826 | 10.9295 | 311.2624 | 4043.1662 | 54.2705 | -39.0609
| 4100 | 10.9295 | 311.2624 | 4095.4182 | 60.925 | -46.6455
| 4200 | 10.9295 | 311.2624 | 4193.6044 | 73.4293 | -60.8978
| 4300 | 10.9295 | 311.2624 | 4291.7905 | 85.9337 | -75.15
| 4400 | 10.9295 | 311.2624 | 4389.9766 | 98.438 | -89.4022
| 4500 | 10.9295 | 311.2624 | 4488.1628 | 110.9424 | -103.6544
| 4600 | 10.9295 | 311.2624 | 4586.3489 | 123.4467 | -117.9067
| 4700 | 10.9295 | 311.2624 | 4684.535 | 135.951 | -132.1589
| 4800 | 10.9295 | 311.2624 | 4782.7211 | 148.4554 | -146.4111
| 4900 | 10.9295 | 311.2624 | 4880.9073 | 160.9597 | -160.6633
| 5000 | 10.9295 | 311.2624 | 4979.0934 | 173.4641 | -174.9156
| 5100 | 10.9295 | 311.2624 | 5077.2795 | 185.9684 | -189.1678
| 5200 | 10.9295 | 311.2624 | 5175.4656 | 198.4728 | -203.42
| 5300 | 10.9295 | 311.2624 | 5273.6518 | 210.9771 | -217.6722
| 5400 | 10.9295 | 311.2624 | 5371.8379 | 223.4814 | -231.9245
| 5500 | 10.9295 | 311.2624 | 5470.024 | 235.9858 | -246.1767
| 5600 | 10.9295 | 311.2624 | 5568.2102 | 248.4901 | -260.4289
| 5700 | 10.9295 | 311.2624 | 5666.3963 | 260.9945 | -274.6811
| 5800 | 10.9295 | 311.2624 | 5764.5824 | 273.4988 | -288.9333
| 5900 | 10.9295 | 311.2624 | 5862.7685 | 286.0032 | -303.1856
| 6000 | 10.9295 | 311.2624 | 5960.9547 | 298.5075 | -317.4378
| 6100 | 10.9295 | 311.2624 | 6059.1408 | 311.0118 | -331.69
| 6200 | 10.9295 | 311.2624 | 6157.3269 | 323.5162 | -345.9422
| 6300 | 10.9295 | 311.2624 | 6255.513 | 336.0205 | -360.1945
| 6400 | 10.9295 | 311.2624 | 6353.6992 | 348.5249 | -374.4467
| 6500 | 10.9295 | 311.2624 | 6451.8853 | 361.0292 | -388.6989
| 6600 | 10.9295 | 311.2624 | 6550.0714 | 373.5336 | -402.9511
| 6700 | 10.9295 | 311.2624 | 6648.2575 | 386.0379 | -417.2034
| 6800 | 10.9295 | 311.2624 | 6746.4437 | 398.5423 | -431.4556
| 6900 | 10.9295 | 311.2624 | 6844.6298 | 411.0466 | -445.7078
| 7000 | 10.9295 | 311.2624 | 6942.8159 | 423.5509 | -459.96
| 7100 | 10.9295 | 311.2624 | 7041.0021 | 436.0553 | -474.2123
| 7200 | 10.9295 | 311.2624 | 7139.1882 | 448.5596 | -488.4645
| 7300 | 10.9295 | 311.2624 | 7237.3743 | 461.064 | -502.7167
| 7329.0143 | 10.9295 | 311.2624 | 7265.8624 | 464.692 | -506.8519
| 7400 | 15.6257 | 297.1069 | 7334.9491 | 473.4934 | -520.4315
| 7500 | 22.9929 | 287.4962 | 7429.2821 | 485.5213 | -551.0968
| 7600 | 30.6668 | 282.4381 | 7518.4621 | 496.9044 | -594.6986
| 7700 | 38.4639 | 279.2641 | 7600.7532 | 507.4211 | -650.3883
| 7800 | 46.3214 | 277.0264 | 7674.5538 | 516.8668 | -717.0818
| 7900 | 54.2124 | 275.3106 | 7738.4272 | 525.0575 | -793.4811
| 8000 | 62.1233 | 273.9069 | 7791.1305 | 531.834 | -878.0992
| 8100 | 70.0465 | 272.6955 | 7831.6377 | 537.0642 | -969.2889
| 8200 | 77.9771 | 271.6008 | 7859.1604 | 540.6464 | -1065.2756
| 8300 | 85.9118 | 270.5691 | 7873.1629 | 542.5109 | -1164.1908
| 8351.5157 | 90 | 270.048 | 7875 | 542.7878 | -1215.6619
| 8400 | 90 | 270.048 | 7875 | 542.8284 | -1264.1461
| 8500 | 90 | 270.048 | 7875 | 542.9122 | -1364.1461
| 8600 | 90 | 270.048 | 7875 | 542.996 | -1464.1461
| 8700 | 90 | 270.048 | 7875 | 543.0798 | -1564.146
| 8800 | 90 | 270.048 | 7875 | 543.1636 | -1664.146
| 8900 | 90 | 270.048 | 7875 | 543.2474 | -1764.146
| 9000 | 90 | 270.048 | 7875 | 543.3313 | -1864.1459
| 9100 | 90 | 270.048 | 7875 | 543.4151 | -1964.1459
| 9200 | 90 | 270.048 | 7875 | 543.4989 | -2064.1459
| 9300 | 90 | 270.048 | 7875 | 543.5827 | -2164.1458
| 9400 | 90 | 270.048 | 7875 | 543.6665 | -2264.1458
| 9500 | 90 | 270.048 | 7875 | 543.7503 | -2364.1458
| 9600 | 90 | 270.048 | 7875 | 543.8341 | -2464.1457
| 9700 | 90 | 270.048 | 7875 | 543.9179 | -2564.1457
| 9800 | 90 | 270.048 | 7875 | 544.0017 | -2664.1457
| 9900 | 90 | 270.048 | 7875 | 544.0855 | -2764.1456
| 10000 | 90 | 270.048 | 7875 | 544.1694 | -2864.1456
| 10100 | 90 | 270.048 | 7875 | 544.2532 | -2964.1455
| 10200 | 90 | 270.048 | 7875 | 544.337 | -3064.1455
| 10300 | 90 | 270.048 | 7875 | 544.4208 | -3164.1455
| 10400 | 90 | 270.048 | 7875 | 544.5046 | -3264.1454
| 10500 | 90 | 270.048 | 7875 | 544.5884 | -3364.1454
| 10600 | 90 | 270.048 | 7875 | 544.6722 | -3464.1454
| 10700 | 90 | 270.048 | 7875 | 544.756 | -3564.1453
| 10800 | 90 | 270.048 | 7875 | 544.8398 | -3664.1453
| 10900 | 90 | 270.048 | 7875 | 544.9236 | -3764.1453
| 11000 | 90 | 270.048 | 7875 | 545.0075 | -3864.1452
| 11100 | 90 | 270.048 | 7875 | 545.0913 | -3964.1452
| 11200 | 90 | 270.048 | 7875 | 545.1751 | -4064.1452
| 11300 | 90 | 270.048 | 7875 | 545.2589 | -4164.1451
| 11400 | 90 | 270.048 | 7875 | 545.3427 | -4264.1451
| 11500 | 90 | 270.048 | 7875 | 545.4265 | -4364.1451
| 11600 | 90 | 270.048 | 7875 | 545.5103 | -4464.145
| 11700 | 90 | 270.048 | 7875 | 545.5941 | -4564.145
| 11800 | 90 | 270.048 | 7875 | 545.6779 | -4664.1449
| 11900 | 90 | 270.048 | 7875 | 545.7617 | -4764.1449
| 12000 | 90 | 270.048 | 7875 | 545.8456 | -4864.1449
| 12100 | 90 | 270.048 | 7875 | 545.9294 | -4964.1448
| 12200 | 90 | 270.048 | 7875 | 546.0132 | -5064.1448
| 12300 | 90 | 270.048 | 7875 | 546.097 | -5164.1448
| 12400 | 90 | 270.048 | 7875 | 546.1808 | -5264.1447
| 12500 | 90 | 270.048 | 7875 | 546.2646 | -5364.1447
| 12600 | 90 | 270.048 | 7875 | 546.3484 | -5464.1447
| 12700 | 90 | 270.048 | 7875 | 546.4322 | -5564.1446
| 12800 | 90 | 270.048 | 7875 | 546.516 | -5664.1446
| 12900 | 90 | 270.048 | 7875 | 546.5999 | -5764.1446
| 13000 | 90 | 270.048 | 7875 | 546.6837 | -5864.1445
| 13100 | 90 | 270.048 | 7875 | 546.7675 | -5964.1445
| 13200 | 90 | 270.048 | 7875 | 546.8513 | -6064.1445
| 13300 | 90 | 270.048 | 7875 | 546.9351 | -6164.1444
| 13400 | 90 | 270.048 | 7875 | 547.0189 | -6264.1444
| 13500 | 90 | 270.048 | 7875 | 547.1027 | -6364.1444
| 13600 | 90 | 270.048 | 7875 | 547.1865 | -6464.1443
| 13700 | 90 | 270.048 | 7875 | 547.2703 | -6564.1443
| 13800 | 90 | 270.048 | 7875 | 547.3541 | -6664.1442
| 13900 | 90 | 270.048 | 7875 | 547.438 | -6764.1442
| 14000 | 90 | 270.048 | 7875 | 547.5218 | -6864.1442
| 14100 | 90 | 270.048 | 7875 | 547.6056 | -6964.1441
| 14200 | 90 | 270.048 | 7875 | 547.6894 | -7064.1441
| 14300 | 90 | 270.048 | 7875 | 547.7732 | -7164.1441
| 14400 | 90 | 270.048 | 7875 | 547.857 | -7264.144
| 14500 | 90 | 270.048 | 7875 | 547.9408 | -7364.144
| 14600 | 90 | 270.048 | 7875 | 548.0246 | -7464.144
| 14700 | 90 | 270.048 | 7875 | 548.1084 | -7564.1439
| 14800 | 90 | 270.048 | 7875 | 548.1922 | -7664.1439
| 14900 | 90 | 270.048 | 7875 | 548.2761 | -7764.1439
| 15000 | 90 | 270.048 | 7875 | 548.3599 | -7864.1438
| 15100 | 90 | 270.048 | 7875 | 548.4437 | -7964.1438
| 15200 | 90 | 270.048 | 7875 | 548.5275 | -8064.1438
| 15300 | 90 | 270.048 | 7875 | 548.6113 | -8164.1437
| 15400 | 90 | 270.048 | 7875 | 548.6951 | -8264.1437
| 15500 | 90 | 270.048 | 7875 | 548.7789 | -8364.1436
| 15600 | 90 | 270.048 | 7875 | 548.8627 | -8464.1436
| 15700 | 90 | 270.048 | 7875 | 548.9465 | -8564.1436
| 15800 | 90 | 270.048 | 7875 | 549.0303 | -8664.1435
| 15900 | 90 | 270.048 | 7875 | 549.1142 | -8764.1435
| 16000 | 90 | 270.048 | 7875 | 549.198 | -8864.1435
| 16100 | 90 | 270.048 | 7875 | 549.2818 | -8964.1434
| 16200 | 90 | 270.048 | 7875 | 549.3656 | -9064.1434
| 16300 | 90 | 270.048 | 7875 | 549.4494 | -9164.1434
| 16400 | 90 | 270.048 | 7875 | 549.5332 | -9264.1433
| 16500 | 90 | 270.048 | 7875 | 549.617 | -9364.1433
| 16600 | 90 | 270.048 | 7875 | 549.7008 | -9464.1433
| 16700 | 90 | 270.048 | 7875 | 549.7846 | -9564.1432
| 16800 | 90 | 270.048 | 7875 | 549.8684 | -9664.1432
| 16900 | 90 | 270.048 | 7875 | 549.9523 | -9764.1432
| 17000 | 90 | 270.048 | 7875 | 550.0361 | -9864.1431
| 17100 | 90 | 270.048 | 7875 | 550.1199 | -9964.1431
| 17200 | 90 | 270.048 | 7875 | 550.2037 | -10064.1431
| 17300 | 90 | 270.048 | 7875 | 550.2875 | -10164.143
| 17400 | 90 | 270.048 | 7875 | 550.3713 | -10264.143
| 17500 | 90 | 270.048 | 7875 | 550.4551 | -10364.1429
| 17600 | 90 | 270.048 | 7875 | 550.5389 | -10464.1429
| 17700 | 90 | 270.048 | 7875 | 550.6227 | -10564.1429
| 17800 | 90 | 270.048 | 7875 | 550.7065 | -10664.1428
| 17900 | 90 | 270.048 | 7875 | 550.7904 | -10764.1428
| 18000 | 90 | 270.048 | 7875 | 550.8742 | -10864.1428
| 18052.048 | 90 | 270.048 | 7875 | 550.9178 | -10916.1908

## Lookup (hidden)
North Reference | RetunValue | Grid Type | ReturnValue | Deviation Indicator | ReturnValue
| 2 |  | 0 |  | 4
True |  | SPCS-Colorado Central-NAD27 |  | Directional
Grid |  | SPCS-Colorado Central-NAD83 |  | High Angle
|  | SPCS-Colorado North-NAD27 |  | Horizontal
SPCS-Colorado North-NAD83
SPCS-Colorado South-NAD27
SPCS-Colorado South-NAD83
UTM-Zone 12 NAD27
UTM-Zone 12 NAD83
UTM-Zone 13 NAD27
UTM-Zone 13 NAD83