## Data
Header Information | measured depth (ft) | inclination (°) | azimuth (°) | true vertical depth (ft) | northing +N/-S (ft) | easting +E/-W (ft)
Operator Name | 0 | 0 | 0 | 0 | 0 | 0
Crestone Peak | 100 | 0 | 231.3402 | 100 | 0 | 0
Operator Number | 200 | 0 | 231.3402 | 200 | 0 | 0
10633 | 250 | 0 | 231.3402 | 250 | 0 | 0
Well Name and Number | 300 | 0.5 | 231.3402 | 299.9994 | -0.13629 | -0.17036
Grande 4-65 20-19 2CH | 400 | 1.5 | 231.3402 | 399.9829 | -1.2265 | -1.5331
API Number (if available) | 449.8004 | 1.998 | 231.3402 | 449.7599 | -2.176 | -2.72
| 500 | 1.998 | 231.3402 | 499.929 | -3.2694 | -4.0867
Location: QQ SEC TWP RGE | 600 | 1.998 | 231.3402 | 599.8682 | -5.4473 | -6.8092
1/4,1/4 NWNW Section 21 T4S R65W | 700 | 1.998 | 231.3402 | 699.8074 | -7.6253 | -9.5317
Citing Type: Planned or Actual | 800 | 1.998 | 231.3402 | 799.7466 | -9.8033 | -12.2541
Planned | 900 | 1.998 | 231.3402 | 899.6858 | -11.9813 | -14.9766
Deviation Indicator | 984.6058 | 1.998 | 231.3402 | 984.2401 | -13.824 | -17.28
Horizontal | 1000 | 1.8441 | 231.3402 | 999.6257 | -14.1463 | -17.6829
North Reference | 1100 | 0.84406 | 231.3402 | 1099.5969 | -15.6116 | -19.5145
True | 1184.4061 | 0 | 231.3402 | 1184 | -16 | -20
Grid Type | 1200 | 0 | 231.3402 | 1199.5939 | -16 | -20
#VALUE! | 1300 | 0 | 231.3402 | 1299.5939 | -16 | -20
| 1400 | 0 | 231.3402 | 1399.5939 | -16 | -20
| 1500 | 0 | 231.3402 | 1499.5939 | -16 | -20
| 1600 | 0 | 231.3402 | 1599.5939 | -16 | -20
| 1700 | 0 | 231.3402 | 1699.5939 | -16 | -20
| 1800 | 0 | 231.3402 | 1799.5939 | -16 | -20
| 1900 | 0 | 231.3402 | 1899.5939 | -16 | -20
| 2000 | 0 | 231.3402 | 1999.5939 | -16 | -20
| 2100 | 0 | 231.3402 | 2099.5939 | -16 | -20
| 2200 | 0 | 231.3402 | 2199.5939 | -16 | -20
| 2300 | 0 | 231.3402 | 2299.5939 | -16 | -20
| 2400 | 0 | 231.3402 | 2399.5939 | -16 | -20
| 2500 | 0 | 231.3402 | 2499.5939 | -16 | -20
| 2500.4061 | 0 | 231.3402 | 2500 | -16 | -20
| 2600 | 1.9919 | 209.9885 | 2599.5738 | -17.4993 | -20.8652
| 2700 | 3.9919 | 209.9885 | 2699.4324 | -22.0197 | -23.4739
| 2800 | 5.9919 | 209.9885 | 2799.0481 | -29.5559 | -27.8229
| 2900 | 7.9919 | 209.9885 | 2898.2994 | -40.0986 | -33.9069
| 3000 | 9.9919 | 209.9885 | 2997.0654 | -53.635 | -41.7185
| 3100 | 11.9919 | 209.9885 | 3095.2259 | -70.1486 | -51.2482
| 3200 | 13.9919 | 209.9885 | 3192.6611 | -89.6192 | -62.4843
| 3245.7202 | 14.9063 | 209.9885 | 3236.9347 | -99.4999 | -68.1863
| 3300 | 14.9063 | 209.9885 | 3289.3879 | -111.5935 | -75.1653
| 3400 | 14.9063 | 209.9885 | 3386.0227 | -133.8736 | -88.0228
| 3500 | 14.9063 | 209.9885 | 3482.6574 | -156.1538 | -100.8802
| 3600 | 14.9063 | 209.9885 | 3579.2922 | -178.4339 | -113.7377
| 3700 | 14.9063 | 209.9885 | 3675.927 | -200.714 | -126.5951
| 3800 | 14.9063 | 209.9885 | 3772.5618 | -222.9941 | -139.4526
| 3900 | 14.9063 | 209.9885 | 3869.1966 | -245.2742 | -152.31
| 4000 | 14.9063 | 209.9885 | 3965.8314 | -267.5543 | -165.1675
| 4100 | 14.9063 | 209.9885 | 4062.4662 | -289.8345 | -178.0249
| 4200 | 14.9063 | 209.9885 | 4159.101 | -312.1146 | -190.8824
| 4300 | 14.9063 | 209.9885 | 4255.7358 | -334.3947 | -203.7398
| 4400 | 14.9063 | 209.9885 | 4352.3705 | -356.6748 | -216.5973
| 4500 | 14.9063 | 209.9885 | 4449.0053 | -378.9549 | -229.4547
| 4600 | 14.9063 | 209.9885 | 4545.6401 | -401.235 | -242.3122
| 4700 | 14.9063 | 209.9885 | 4642.2749 | -423.5152 | -255.1697
| 4800 | 14.9063 | 209.9885 | 4738.9097 | -445.7953 | -268.0271
| 4900 | 14.9063 | 209.9885 | 4835.5445 | -468.0754 | -280.8846
| 5000 | 14.9063 | 209.9885 | 4932.1793 | -490.3555 | -293.742
| 5100 | 14.9063 | 209.9885 | 5028.8141 | -512.6356 | -306.5995
| 5200 | 14.9063 | 209.9885 | 5125.4488 | -534.9157 | -319.4569
| 5300 | 14.9063 | 209.9885 | 5222.0836 | -557.1959 | -332.3144
| 5400 | 14.9063 | 209.9885 | 5318.7184 | -579.476 | -345.1718
| 5500 | 14.9063 | 209.9885 | 5415.3532 | -601.7561 | -358.0293
| 5600 | 14.9063 | 209.9885 | 5511.988 | -624.0362 | -370.8867
| 5700 | 14.9063 | 209.9885 | 5608.6228 | -646.3163 | -383.7442
| 5800 | 14.9063 | 209.9885 | 5705.2576 | -668.5964 | -396.6016
| 5900 | 14.9063 | 209.9885 | 5801.8924 | -690.8766 | -409.4591
| 6000 | 14.9063 | 209.9885 | 5898.5272 | -713.1567 | -422.3166
| 6100 | 14.9063 | 209.9885 | 5995.1619 | -735.4368 | -435.174
| 6200 | 14.9063 | 209.9885 | 6091.7967 | -757.7169 | -448.0315
| 6300 | 14.9063 | 209.9885 | 6188.4315 | -779.997 | -460.8889
| 6400 | 14.9063 | 209.9885 | 6285.0663 | -802.2771 | -473.7464
| 6500 | 14.9063 | 209.9885 | 6381.7011 | -824.5573 | -486.6038
| 6600 | 14.9063 | 209.9885 | 6478.3359 | -846.8374 | -499.4613
| 6700 | 14.9063 | 209.9885 | 6574.9707 | -869.1175 | -512.3187
| 6800 | 14.9063 | 209.9885 | 6671.6055 | -891.3976 | -525.1762
| 6900 | 14.9063 | 209.9885 | 6768.2402 | -913.6777 | -538.0336
| 7000 | 14.9063 | 209.9885 | 6864.875 | -935.9578 | -550.8911
| 7100 | 14.9063 | 209.9885 | 6961.5098 | -958.238 | -563.7485
| 7200 | 14.9063 | 209.9885 | 7058.1446 | -980.5181 | -576.606
| 7300 | 14.9063 | 209.9885 | 7154.7794 | -1002.7982 | -589.4634
| 7400 | 14.9063 | 209.9885 | 7251.4142 | -1025.0783 | -602.3209
| 7500 | 14.9063 | 209.9885 | 7348.049 | -1047.3584 | -615.1784
| 7503.2671 | 14.9063 | 209.9885 | 7351.2062 | -1048.0864 | -615.5984
| 7600 | 20.1759 | 229.0819 | 7443.4839 | -1069.8217 | -634.4513
| 7700 | 26.8707 | 240.1759 | 7535.1662 | -1092.3929 | -667.1415
| 7800 | 34.1003 | 246.9742 | 7621.3105 | -1114.633 | -712.6201
| 7900 | 41.5853 | 251.5978 | 7700.2401 | -1136.1092 | -770.0019
| 8000 | 49.2076 | 255.02 | 7770.4185 | -1156.4034 | -838.17
| 8100 | 56.9099 | 257.7305 | 7830.48 | -1175.1206 | -915.7976
| 8200 | 64.6614 | 260.0008 | 7879.2555 | -1191.8965 | -1001.3738
| 8300 | 72.4434 | 261.9957 | 7915.7956 | -1206.4047 | -1093.2329
| 8400 | 80.2438 | 263.8251 | 7939.3891 | -1218.3626 | -1189.5871
| 8500 | 88.0535 | 265.5702 | 7949.5768 | -1227.5376 | -1288.5608
| 8524.9174 | 90 | 266 | 7950 | -1229.3686 | -1313.406
| 8600 | 90 | 267.5017 | 7950 | -1233.624 | -1388.3657
| 8700 | 90 | 269.5017 | 7950 | -1236.2387 | -1488.3264
| 8729.4865 | 90 | 270.0914 | 7950 | -1236.3434 | -1517.8126
| 8800 | 90 | 270.0914 | 7950 | -1236.231 | -1588.326
| 8900 | 90 | 270.0914 | 7950 | -1236.0715 | -1688.3259
| 9000 | 90 | 270.0914 | 7950 | -1235.912 | -1788.3258
| 9100 | 90 | 270.0914 | 7950 | -1235.7525 | -1888.3256
| 9200 | 90 | 270.0914 | 7950 | -1235.593 | -1988.3255
| 9300 | 90 | 270.0914 | 7950 | -1235.4335 | -2088.3254
| 9400 | 90 | 270.0914 | 7950 | -1235.274 | -2188.3253
| 9500 | 90 | 270.0914 | 7950 | -1235.1145 | -2288.3251
| 9600 | 90 | 270.0914 | 7950 | -1234.955 | -2388.325
| 9700 | 90 | 270.0914 | 7950 | -1234.7955 | -2488.3249
| 9800 | 90 | 270.0914 | 7950 | -1234.6361 | -2588.3248
| 9900 | 90 | 270.0914 | 7950 | -1234.4766 | -2688.3246
| 10000 | 90 | 270.0914 | 7950 | -1234.3171 | -2788.3245
| 10100 | 90 | 270.0914 | 7950 | -1234.1576 | -2888.3244
| 10200 | 90 | 270.0914 | 7950 | -1233.9981 | -2988.3242
| 10300 | 90 | 270.0914 | 7950 | -1233.8386 | -3088.3241
| 10400 | 90 | 270.0914 | 7950 | -1233.6791 | -3188.324
| 10500 | 90 | 270.0914 | 7950 | -1233.5196 | -3288.3239
| 10600 | 90 | 270.0914 | 7950 | -1233.3601 | -3388.3237
| 10700 | 90 | 270.0914 | 7950 | -1233.2006 | -3488.3236
| 10800 | 90 | 270.0914 | 7950 | -1233.0411 | -3588.3235
| 10900 | 90 | 270.0914 | 7950 | -1232.8816 | -3688.3234
| 11000 | 90 | 270.0914 | 7950 | -1232.7222 | -3788.3232
| 11100 | 90 | 270.0914 | 7950 | -1232.5627 | -3888.3231
| 11200 | 90 | 270.0914 | 7950 | -1232.4032 | -3988.323
| 11300 | 90 | 270.0914 | 7950 | -1232.2437 | -4088.3228
| 11400 | 90 | 270.0914 | 7950 | -1232.0842 | -4188.3227
| 11500 | 90 | 270.0914 | 7950 | -1231.9247 | -4288.3226
| 11600 | 90 | 270.0914 | 7950 | -1231.7652 | -4388.3225
| 11700 | 90 | 270.0914 | 7950 | -1231.6057 | -4488.3223
| 11800 | 90 | 270.0914 | 7950 | -1231.4462 | -4588.3222
| 11900 | 90 | 270.0914 | 7950 | -1231.2867 | -4688.3221
| 12000 | 90 | 270.0914 | 7950 | -1231.1272 | -4788.322
| 12100 | 90 | 270.0914 | 7950 | -1230.9677 | -4888.3218
| 12200 | 90 | 270.0914 | 7950 | -1230.8083 | -4988.3217
| 12300 | 90 | 270.0914 | 7950 | -1230.6488 | -5088.3216
| 12400 | 90 | 270.0914 | 7950 | -1230.4893 | -5188.3214
| 12500 | 90 | 270.0914 | 7950 | -1230.3298 | -5288.3213
| 12600 | 90 | 270.0914 | 7950 | -1230.1703 | -5388.3212
| 12700 | 90 | 270.0914 | 7950 | -1230.0108 | -5488.3211
| 12800 | 90 | 270.0914 | 7950 | -1229.8513 | -5588.3209
| 12900 | 90 | 270.0914 | 7950 | -1229.6918 | -5688.3208
| 13000 | 90 | 270.0914 | 7950 | -1229.5323 | -5788.3207
| 13100 | 90 | 270.0914 | 7950 | -1229.3728 | -5888.3206
| 13200 | 90 | 270.0914 | 7950 | -1229.2133 | -5988.3204
| 13300 | 90 | 270.0914 | 7950 | -1229.0539 | -6088.3203
| 13400 | 90 | 270.0914 | 7950 | -1228.8944 | -6188.3202
| 13500 | 90 | 270.0914 | 7950 | -1228.7349 | -6288.32
| 13600 | 90 | 270.0914 | 7950 | -1228.5754 | -6388.3199
| 13700 | 90 | 270.0914 | 7950 | -1228.4159 | -6488.3198
| 13800 | 90 | 270.0914 | 7950 | -1228.2564 | -6588.3197
| 13900 | 90 | 270.0914 | 7950 | -1228.0969 | -6688.3195
| 14000 | 90 | 270.0914 | 7950 | -1227.9374 | -6788.3194
| 14100 | 90 | 270.0914 | 7950 | -1227.7779 | -6888.3193
| 14200 | 90 | 270.0914 | 7950 | -1227.6184 | -6988.3192
| 14300 | 90 | 270.0914 | 7950 | -1227.4589 | -7088.319
| 14400 | 90 | 270.0914 | 7950 | -1227.2994 | -7188.3189
| 14500 | 90 | 270.0914 | 7950 | -1227.14 | -7288.3188
| 14600 | 90 | 270.0914 | 7950 | -1226.9805 | -7388.3187
| 14700 | 90 | 270.0914 | 7950 | -1226.821 | -7488.3185
| 14800 | 90 | 270.0914 | 7950 | -1226.6615 | -7588.3184
| 14900 | 90 | 270.0914 | 7950 | -1226.502 | -7688.3183
| 15000 | 90 | 270.0914 | 7950 | -1226.3425 | -7788.3181
| 15100 | 90 | 270.0914 | 7950 | -1226.183 | -7888.318
| 15200 | 90 | 270.0914 | 7950 | -1226.0235 | -7988.3179
| 15300 | 90 | 270.0914 | 7950 | -1225.864 | -8088.3178
| 15400 | 90 | 270.0914 | 7950 | -1225.7045 | -8188.3176
| 15500 | 90 | 270.0914 | 7950 | -1225.545 | -8288.3175
| 15600 | 90 | 270.0914 | 7950 | -1225.3855 | -8388.3174
| 15700 | 90 | 270.0914 | 7950 | -1225.2261 | -8488.3173
| 15800 | 90 | 270.0914 | 7950 | -1225.0666 | -8588.3171
| 15900 | 90 | 270.0914 | 7950 | -1224.9071 | -8688.317
| 16000 | 90 | 270.0914 | 7950 | -1224.7476 | -8788.3169
| 16100 | 90 | 270.0914 | 7950 | -1224.5881 | -8888.3167
| 16200 | 90 | 270.0914 | 7950 | -1224.4286 | -8988.3166
| 16300 | 90 | 270.0914 | 7950 | -1224.2691 | -9088.3165
| 16400 | 90 | 270.0914 | 7950 | -1224.1096 | -9188.3164
| 16500 | 90 | 270.0914 | 7950 | -1223.9501 | -9288.3162
| 16600 | 90 | 270.0914 | 7950 | -1223.7906 | -9388.3161
| 16700 | 90 | 270.0914 | 7950 | -1223.6311 | -9488.316
| 16800 | 90 | 270.0914 | 7950 | -1223.4716 | -9588.3159
| 16900 | 90 | 270.0914 | 7950 | -1223.3122 | -9688.3157
| 17000 | 90 | 270.0914 | 7950 | -1223.1527 | -9788.3156
| 17100 | 90 | 270.0914 | 7950 | -1222.9932 | -9888.3155
| 17200 | 90 | 270.0914 | 7950 | -1222.8337 | -9988.3153
| 17300 | 90 | 270.0914 | 7950 | -1222.6742 | -10088.3152
| 17400 | 90 | 270.0914 | 7950 | -1222.5147 | -10188.3151
| 17500 | 90 | 270.0914 | 7950 | -1222.3552 | -10288.315
| 17600 | 90 | 270.0914 | 7950 | -1222.1957 | -10388.3148
| 17700 | 90 | 270.0914 | 7950 | -1222.0362 | -10488.3147
| 17800 | 90 | 270.0914 | 7950 | -1221.8767 | -10588.3146
| 17900 | 90 | 270.0914 | 7950 | -1221.7172 | -10688.3145
| 18000 | 90 | 270.0914 | 7950 | -1221.5578 | -10788.3143
| 18100 | 90 | 270.0914 | 7950 | -1221.3983 | -10888.3142
| 18200 | 90 | 270.0914 | 7950 | -1221.2388 | -10988.3141
| 18222.3983 | 90 | 270.0914 | 7950 | -1221.203 | -11010.7124

## Lookup (hidden)
North Reference | RetunValue | Grid Type | ReturnValue | Deviation Indicator | ReturnValue
| 2 |  | 0 |  | 4
True |  | SPCS-Colorado Central-NAD27 |  | Directional
Grid |  | SPCS-Colorado Central-NAD83 |  | High Angle
|  | SPCS-Colorado North-NAD27 |  | Horizontal
SPCS-Colorado North-NAD83
SPCS-Colorado South-NAD27
SPCS-Colorado South-NAD83
UTM-Zone 12 NAD27
UTM-Zone 12 NAD83
UTM-Zone 13 NAD27
UTM-Zone 13 NAD83